## 表-04 单位工程投标报价汇总表
序号 | 项目名称 | 金额(元) | 其中：材料暂估价(元)
一 | 分部分项工程费 | 89321.14
1.1 | A.11楼地面装饰工程 | 11661.97
1.2 | A.12墙、柱面装饰与隔断、幕墙工程 | 54613.64
1.3 | A.14油漆、涂料、裱糊工程 | 5649.87
1.4 | A.8门窗工程 | 17395.66
二 | 措施项目费 | 2301.46
2.1 | 单价措施项目
2.2 | 总价措施项目 | 2301.46
三 | 其他项目费
3.1 | 暂列金额
3.2 | 专业工程暂估价
3.3 | 特殊项目暂估价
3.4 | 计日工
3.5 | 采购保管费
3.6 | 其他检验试验费
3.7 | 总承包服务费
3.8 | 其他
四 | 规费 | 5717.25
五 | 设备费
六 | 税金 | 8760.59
投标报价合计=一+二+三+四+五+六 |  | 106100.44

## 表-05 分部分项工程量清单与计价表
序号 | 项目编码 | 项目名称 项目特征 | 计量单位 | 工程数量 | 金额（元）
[5 empty] | 综合单价 | 合价 | 其中：暂估价
| A.11 | 楼地面装饰工程 |  |  |  | 11661.97
1 | 011102003001 | 块料楼地面 1.做法：(1).10厚防滑地砖；(2). 20 厚 1 : 2.5 水泥砂浆找平层;(3).60mm厚C15 混凝土垫层 ；(4).150厚3:7灰土;(5) 素土夯实,压实系数≥ 0.94 | m2 | 58.65 | 198.84 | 11661.97
| A.12 | 墙、柱面装饰与隔断、幕墙工程 |  |  |  | 54613.64
2 | 011201001001 | 墙面一般抹灰 1.墙体类型:用于内墙 2.材料种类、配合比、厚度: (1)5 厚 1:0.5:3 水泥石灰砂浆抹面； (2) 15 厚 1:1:6 水泥石灰砂浆打底； (3) 刷界面处理剂一道； | m2 | 92.68 | 32.57 | 3018.59
3 | 011204003001 | 块料墙面 1.使用部位:有水房间内墙 2.面层材料种类、规格、铺贴形式: (1) 5 厚面砖擦缝材料擦缝；(2) 3-4 厚瓷砖胶粘剂,揉挤压；(3 ) 15 厚水泥砂浆找平层；(4) 刷界面处理剂一道； | m2 | 201.87 | 184.78 | 37301.54
4 | 011204003002 | 面砖外墙面 1.详见图纸 | m2 | 26.75 | 156.41 | 4183.97
5 | 011210004001 | 塑料隔断 1.塑料贴面板小便器隔断 | m2 | 1.8 | 166.01 | 298.82
6 | 011210004002 | 塑料隔断 1.塑料隔断大便间 | m2 | 26.46 | 165.99 | 4392.1
7 | 011505001001 | 洗漱台 | m2 | 3.84 | 419.01 | 1609
8 | 011505005001 | 卫生间扶手 | 个 | 3 | 716.28 | 2148.84
9 | 011503001001 | 金属扶手、栏杆、栏板 1.坡道栏杆扶手； | m | 3.6 | 167.84 | 604.22
10 | 011505010001 | 镜面玻璃 | m2 | 1.92 | 177.23 | 340.28
11 | 01B001 | 儿童安全座椅 1、可折叠儿子安全座椅； 2.详见设计； | 个 | 1 | 716.28 | 716.28
| A.14 | 油漆、涂料、裱糊工程 |  |  |  | 5649.87
12 | 011407001001 | 刷喷涂料 1.墙体类型:用于无水房间内墙 2.材料种类、配合比、厚度: (1)刷内墙乳胶漆两遍; (2)满刮柔性腻子二遍; | m2 | 92.68 | 21.12 | 1957.4
13 | 011407001002 | 墙面喷刷涂料 1.墙体类型:用于外墙 2.材料种类、配合比、厚度:(1) 柔性腻子两遍，外墙乳胶漆两遍（满足验收及规范要求); | m2 | 74.15 | 29.77 | 2207.45
14 | 011407002001 | 天棚喷刷涂料 1.做法：1).满刮柔性耐水腻子两遍；2).白色乳胶漆2遍 | m2 | 58.65 | 25.32 | 1485.02
| A.8 | 门窗工程 |  |  |  | 17395.66
15 | 010802001001 | 金属(塑钢）门 1.断桥铝玻璃门 | m2 | 17.88 | 495.68 | 8862.76
16 | 010807001001 | 金属（塑钢、断桥）窗 1.窗的类型:金属平开窗 2.材料种类、规格:铝合金型材60系列 3.玻璃种类、厚度:中空玻璃(5+12A+5Low-E) | m2 | 15.93 | 535.65 | 8532.9
合 计 | [5 empty] | 89321.14

## 表-06 工程量清单综合单价分析表
序号 | 项目编码 | 项目名称 | 单位 | 工程量 | 综合单价组成(元) |  |  |  |  | 综合单价(元)
[5 empty] | 人工费 | 材料费 | 机械费 | 计费基础 | 管理费和利润
1 | 011102003001 | 块料楼地面 1.做法：(1).10厚防滑地砖；(2). 20 厚 1 : 2.5 水泥砂浆找平层;(3).60mm厚C15 混凝土垫层 ；(4).150厚3:7灰土;(5) 素土夯实,压实系数≥ 0.94 | m2 | 58.65 | 43.84 | 131.69 | 1.61 | 43.84 | 21.7 | 198.84
| 1-4-9 | 机械原土夯实（两遍） | 10m2 | 5.865 | 0.7 |  | 0.16 | 0.7 | 0.35 | 1.21
| 2-1-1 | 3:7灰土垫层 机械振动 | 10m3 | 0.5865 | 6.02 | 7.39 | 0.1 | 6.02 | 2.98 | 16.5
| 2-1-28 | C15无筋混凝土垫层 | 10m3 | 0.3519 | 4.36 | 28.2 | 0.03 | 4.36 | 2.16 | 34.75
| 11-1-1 | 水泥砂浆 在混凝土或硬基层上 20mm | 10m2 | 5.865 | 7.26 | 8.72 | 0.36 | 7.26 | 3.59 | 19.94
| 11-3-31 | 楼地面 水泥砂浆 周长≤3200mm | 10m2 | 5.865 | 25.5 | 87.38 | 0.95 | 25.5 | 12.62 | 126.45
材料费中：暂估价合计
2 | 011201001001 | 墙面一般抹灰 1.墙体类型:用于内墙 2.材料种类、配合比、厚度: (1)5 厚 1:0.5:3 水泥石灰砂浆抹面； (2) 15 厚 1:1:6 水泥石灰砂浆打底； (3) 刷界面处理剂一道； | m2 | 92.68 | 14.99 | 9.7 | 0.46 | 14.99 | 7.42 | 32.57
| 12-1-3换 | 水泥砂浆(厚9+6mm) 砖墙 水泥抹灰砂浆1:2实际厚度(mm):11 | 10m2 | 9.268 | 14.99 | 9.7 | 0.46 | 14.99 | 7.42 | 32.57
材料费中：暂估价合计
3 | 011204003001 | 块料墙面 1.使用部位:有水房间内墙 2.面层材料种类、规格、铺贴形式: (1) 5 厚面砖擦缝材料擦缝；(2) 3-4 厚瓷砖胶粘剂,揉挤压；(3 ) 15 厚水泥砂浆找平层；(4) 刷界面处理剂一道； | m2 | 201.87 | 55.2 | 101.7 | 0.56 | 55.2 | 27.32 | 184.78
| 12-1-3 | 水泥砂浆(厚9+6mm) 砖墙 | 10m2 | 20.187 | 13.08 | 7.17 | 0.31 | 13.08 | 6.48 | 27.04
| 12-2-27 | 胶粘剂粘贴全瓷墙面砖 周长≤1500mm | 10m2 | 20.187 | 42.12 | 94.54 | 0.24 | 42.12 | 20.85 | 157.74
材料费中：暂估价合计
4 | 011204003002 | 面砖外墙面 1.详见图纸 | m2 | 26.75 | 52.91 | 76.86 | 0.45 | 52.91 | 26.19 | 156.41
| 12-2-48 | 胶粘剂粘贴瓷质外墙砖60X240 灰缝宽≤5mm | 10m2 | 2.675 | 52.91 | 76.86 | 0.45 | 52.91 | 26.19 | 156.4
材料费中：暂估价合计
5 | 011210004001 | 塑料隔断 1.塑料贴面板小便器隔断 | m2 | 1.8 | 22.26 | 132.73 |  | 22.25 | 11.02 | 166.01
| 12-4-2 | 复合板隔断(成品) | 10m2 | 0.18 | 22.26 | 132.73 |  | 22.25 | 11.02 | 165.99
材料费中：暂估价合计
6 | 011210004002 | 塑料隔断 1.塑料隔断大便间 | m2 | 26.46 | 22.25 | 132.73 |  | 22.25 | 11.01 | 165.99
| 12-4-2 | 复合板隔断(成品) | 10m2 | 2.646 | 22.25 | 132.73 |  | 22.25 | 11.02 | 166
材料费中：暂估价合计
7 | 011505001001 | 洗漱台 | m2 | 3.84 | 88.44 | 286.79 |  | 88.44 | 43.78 | 419.01
| 15-5-1 | 大理石洗漱台 台面及裙边 | 10m2 | 0.384 | 88.44 | 286.79 |  | 88.44 | 43.78 | 419
材料费中：暂估价合计
8 | 011505005001 | 卫生间扶手 | 个 | 3 |  | 716.28 |  |  |  | 716.28
| 补子目1 | 卫生间扶手 | 个 | 3 |  | 716.28 |  |  |  | 716.28
材料费中：暂估价合计
9 | 011503001001 | 金属扶手、栏杆、栏板 1.坡道栏杆扶手； | m | 3.6 | 6.4 | 147.56 | 10.71 | 6.4 | 3.17 | 167.84
| 15-3-9 | 钢管栏杆 钢管扶手 | 10m | 0.36 | 6.4 | 147.56 | 10.71 | 6.4 | 3.17 | 167.84
材料费中：暂估价合计
10 | 011505010001 | 镜面玻璃 | m2 | 1.92 | 32.28 | 128.98 |  | 32.28 | 15.97 | 177.23
| 15-5-12 | 浴厕配件 卫生间带框镜面 ≤1m2 | 10m2 | 0.192 | 32.28 | 128.98 |  | 32.28 | 15.98 | 177.23
材料费中：暂估价合计
11 | 01B001 | 儿童安全座椅 1、可折叠儿子安全座椅； 2.详见设计； | 个 | 1 |  | 716.28 |  |  |  | 716.28
| 补子目2 | 儿童安全座椅 | 个 | 1 |  | 716.28 |  |  |  | 716.28
材料费中：暂估价合计
12 | 011407001001 | 刷喷涂料 1.墙体类型:用于无水房间内墙 2.材料种类、配合比、厚度: (1)刷内墙乳胶漆两遍; (2)满刮柔性腻子二遍; | m2 | 92.68 | 9.84 | 6.41 |  | 9.84 | 4.87 | 21.12
| 14-4-1换 | 满刮调制腻子 内墙抹灰面 二遍 | 10m2 | 9.268 | 4.72 | 0.85 |  | 4.72 | 2.34 | 7.9
| 14-3-7换 | 室内乳胶漆二遍 墙、柱面 光面 | 10m2 | 9.268 | 5.12 | 5.56 |  | 5.12 | 2.53 | 13.22
材料费中：暂估价合计
13 | 011407001002 | 墙面喷刷涂料 1.墙体类型:用于外墙 2.材料种类、配合比、厚度:(1) 柔性腻子两遍，外墙乳胶漆两遍（满足验收及规范要求); | m2 | 74.15 | 14.28 | 8.42 |  | 14.28 | 7.07 | 29.77
| 14-4-5 + 14-4-6 | 满刮调制腻子 外墙抹灰面 二遍 实际刮调制腻子遍数(遍):3 | 10m2 | 7.415 | 6.6 | 1.4 |  | 6.6 | 3.27 | 11.27
| 14-3-15 + 14-3-18 | 室外乳胶漆二遍 墙、柱面 光面 实际室外乳胶漆遍数(遍):3 | 10m2 | 7.415 | 7.68 | 7.03 |  | 7.68 | 3.8 | 18.51
材料费中：暂估价合计
14 | 011407002001 | 天棚喷刷涂料 1.做法：1).满刮柔性耐水腻子两遍；2).白色乳胶漆2遍 | m2 | 58.65 | 12.22 | 7.06 |  | 12.22 | 6.04 | 25.32
| 14-4-3 + 14-4-4 | 满刮调制腻子 天棚抹灰面 二遍 实际刮调制腻子遍数(遍):3 | 10m2 | 5.865 | 5.92 | 0.85 |  | 5.92 | 2.93 | 9.7
| 14-3-9 + 14-3-13 | 室内乳胶漆二遍 天棚 实际室内乳胶漆遍数(遍):3 | 10m2 | 5.865 | 6.3 | 6.22 |  | 6.3 | 3.12 | 15.64
材料费中：暂估价合计
15 | 010802001001 | 金属(塑钢）门 1.断桥铝玻璃门 | m2 | 17.88 | 32.98 | 446.38 |  | 32.99 | 16.33 | 495.68
| 8-2-2换 | 铝合金平开门 | 10m2 | 1.788 | 32.98 | 446.38 |  | 32.99 | 16.33 | 495.69
材料费中：暂估价合计
16 | 010807001001 | 金属（塑钢、断桥）窗 1.窗的类型:金属平开窗 2.材料种类、规格:铝合金型材60系列 3.玻璃种类、厚度:中空玻璃(5+12A+5Low-E) | m2 | 15.93 | 35 | 483.34 |  | 35 | 17.33 | 535.65
| 8-7-2换 | 铝合金平开窗 | 10m2 | 1.593 | 35 | 483.34 |  | 35 | 17.32 | 535.66
材料费中：暂估价合计

## 表-07 措施项目清单计价汇总表
序号 | 项目名称 | 金额（元）
1 | 总价措施项目 | 2301.46
2 | 单价措施项目
合 计 |  | 2301.46

## 表-08 总价措施项目清单与计价表
序号 | 项目名称 | 计算基础 | 费 率（%） | 金额（元） | 备注
1 | 夜间施工费 | 省人工费 | 2.85 | 706.55
2 | 二次搬运费 | 省人工费 | 2.45 | 611.39
3 | 冬雨季施工增加费 | 省人工费 | 3.55 | 868.61
4 | 已完工程及设备保护费 | 省直接费 | 0.15 | 114.91
2301.46

## 表-09 单价措施项目清单与计价表
序号 | 项目编码 | 项目名称 项目特征 | 计量 单位 | 工程数量 | 金额（元）
[5 empty] | 综合单价 | 合价 | 其中：暂估价
合 计

## 表-10 措施项目清单综合单价分析表
序号 | 项目编码 | 项目名称 | 单位 | 工程量 | 综合单价组成(元) |  |  |  |  | 综合单价(元)
[5 empty] | 人工费 | 材料费 | 机械费 | 计费基础 | 管理费和利润

## 表-11 其他项目清单与计价汇总表
序号 | 项目名称 | 计量单位 | 金额（元） | 备注
1 | 暂列金额 | 项 |  | 详见暂列金额表
2 | 专业工程暂估价 | 项 |  | 详见专业工程暂估价表
3 | 特殊项目暂估价 | 项 |  | 详见特殊项目暂估价表
4 | 计日工 |  |  | 详见计日工表
5 | 采购保管费 |  |  | 详见总承包服务费、采购保管费表
6 | 其他检验试验费
7 | 总承包服务费 |  |  | 详见总承包服务费、采购保管费表
8 | 其他
合 计 |  |  | 0 | —

## 表-11-1 暂列金额明细表
序号 | 项目名称 | 计量单位 | 暂定金额(元) | 备注
1 | 暂列金额 | 项 |  | 一般可按分部分项工程费的10%~15%估列
合 计

## 表-11-2 材料暂估价一览表（不含设备）
序号 | 材料名称、规格、型号 | 计量单位 | 数量 | 单价(元) | 合价(元) | 备注

## 表-11-3 专业工程暂估价表
序号 | 工程名称 | 工程内容 | 金额（元） | 备注
合 计

## 表-11-5 计日工表
编号 | 项目名称、型号、规格 | 单位 | 暂定数量 | 综合单价 | 合价
一 | 人工
人工小计
二 | 材料
材料小计
三 | 机械
机械小计
总 计

## 表-11-6 总承包服务费、采购保管费计价表
顺序号 | 项目名称及服务内容 | 项目费用(元) | 费率(%) | 金额(元)
1 | 总承包服务费 | 0 | 3
2 | 材料采购保管费 |  | 2.5
3 | 设备采购保管费 |  | 1
合 计

## 表-12 规费、税金项目清单与计价表
序号 | 项目名称 | 计算基础 | 费率(%) | 金额(元)
1 | 规费 |  |  | 5717.25
1.1 | 安全文明施工费 |  |  | 3802.34
1.1.1 | 安全施工费 | 分部分项工程费+措施项目费+其他项目费-不取规费_合计 | 2.34 | 2143.97
1.1.2 | 环境保护费 | 分部分项工程费+措施项目费+其他项目费-不取规费_合计 | 0.12 | 109.95
1.1.3 | 文明施工费 | 分部分项工程费+措施项目费+其他项目费-不取规费_合计 | 0.1 | 91.62
1.1.4 | 临时设施费 | 分部分项工程费+措施项目费+其他项目费-不取规费_合计 | 1.59 | 1456.8
1.2 | 社会保险费 | 分部分项工程费+措施项目费+其他项目费-不取规费_合计 | 1.52 | 1392.66
1.3 | 住房公积金 | 分部分项工程费+措施项目费+其他项目费-不取规费_合计 | 0.21 | 192.41
1.4 | 环境保护税 | 分部分项工程费+措施项目费+其他项目费-不取规费_合计 | 0.27 | 247.38
1.5 | 建设项目工伤保险 | 分部分项工程费+措施项目费+其他项目费-不取规费_合计 | 0.09 | 82.46
2 | 税金 | 分部分项工程费+措施项目费+其他项目费+规费+设备费-不取税金_合计-甲供材料费-甲供主材费-甲供设备费 | 9 | 8760.59
合 计 |  |  |  | 14477.84

## 表-13 材料汇总表
序号 | 材料编码 | 材料名称及规格 | 单位 | 数量 | 单价（元） | 合价（元） | 备注
1 | 02270003 | 白布 | m2 | 0.12 | 5.89 | 0.7 | 乙供
2 | 02270019 | 棉纱 | kg | 2.29 | 6.95 | 15.89 | 乙供
3 | 03010001 | 地脚 | 个 | 308.75 | 1.38 | 426.08 | 乙供
4 | 03010769 | 大木螺丝＞3cm | 100个 | 0.49 | 4.25 | 2.08 | 乙供
5 | 03010795 | 膨胀螺栓M8 | 套 | 324.03 | 0.28 | 90.73 | 乙供
6 | 03110143 | 石料切割锯片 | 片 | 0.55 | 66.97 | 36.84 | 乙供
7 | 03110183 | 砂纸 | 张 | 182.48 | 0.44 | 80.29 | 乙供
8 | 03130107 | 电焊条E4303 φ3.2 | kg | 0.5 | 9.29 | 4.66 | 乙供
9 | 03130813 | 合金钢钻头 | 个 | 0.2 | 8.35 | 1.68 | 乙供
10 | 03150139 | 圆钉 | kg | 0.04 | 4.67 | 0.18 | 乙供
11 | 04010017 | 白水泥 | kg | 82.49 | 0.69 | 56.92 | 乙供
12 | 04010019 | 普通硅酸盐水泥42.5MPa | t | 3.77 | 530.97 | 1999.31 | 乙供
13 | 04030003 | 黄砂(过筛中砂) | m3 | 9.43 | 231.07 | 2180.01 | 乙供
14 | 04090015 | 石灰 | t | 1.16 | 369.75 | 427.79 | 乙供
15 | 04090023 | 滑石粉 | kg | 60.99 | 0.8 | 48.8 | 乙供
16 | 04090047 | 黏土 | m3 | 5.48 |  |  | 乙供
17 | 05030003 | 板方材 | m3 | 0.02 | 1725.66 | 31.65 | 乙供
18 | 05050009 | 胶合板1220×2440×5 | m2 | 1.6 | 39.82 | 63.89 | 乙供
19 | 06550001 | 镜面玻璃δ5 | m2 | 1.6 | 59.39 | 95.29 | 乙供
20 | 07000009 | 地板砖800×800 | m2 | 48.08 | 94.54 | 4545.3 | 乙供
21 | 07030005 | 瓷质外墙砖240×60 | m2 | 19.74 | 39.67 | 782.9 | 乙供
22 | 07030007 | 全瓷墙面砖300×450 | m2 | 167.09 | 53.54 | 8945.93 | 乙供
23 | 09110001 | 复合板隔断(成品) | m2 | 22.49 | 166.77 | 3750.87 | 乙供
24 | 11090007 | 铝合金平开窗 | m2 | 15.64 | 460.18 | 7196.65 | 乙供
25 | 11090017 | 铝合金平开门 | m2 | 17.19 | 442.48 | 7607.56 | 乙供
26 | 12210011 | 无缝钢管栏杆(成品) | m | 2.87 | 147.5 | 422.61 | 乙供
27 | 12230003 | 无缝钢管扶手 | m | 3.04 | 31.86 | 96.76 | 乙供
28 | 13030053 | 乳胶漆 | kg | 78.67 | 17.7 | 1392.38 | 乙供
29 | 13330007 | TS-C复合防水卷材 | m2 | 1.54 | 21.23 | 32.77 | 乙供
30 | 13350027 | 密封油膏 | kg | 20.72 | 1.53 | 31.7 | 乙供
31 | 13410001 | 嵌缝料 | kg | 13.28 | 2.24 | 29.76 | 乙供
32 | 14350013 | 发泡剂750mL | 支 | 6.29 | 21.19 | 133.37 | 乙供
33 | 14390003 | 乙炔气 | m3 | 0.49 | 14.61 | 7.21 | 乙供
34 | 14410003 | 108胶 | kg | 32.75 | 2.04 | 66.81 | 乙供
35 | 14410013 | 白乳胶 | kg | 2.21 | 6.19 | 13.66 | 乙供
36 | 14410017 | 玻璃胶310g | 支 | 23.77 | 8.92 | 212.04 | 乙供
37 | 14410055 | 干粉型胶粘剂 | kg | 766.02 | 13.73 | 10517.42 | 乙供
38 | 14430013 | 双面胶带 | m | 14.87 | 1.03 | 15.31 | 乙供
39 | 21090001 | 大理石洗漱台(成品) | m2 | 3.06 | 356.19 | 1088.57 | 乙供
40 | 34090017 | 锯末 | m3 | 0.28 | 17.27 | 4.84 | 乙供
41 | 34110003 | 水 | m3 | 8.32 | 5.87 | 48.86 | 乙供
42 | 34110009 | 电 | kW·h | 0.24 | 0.8 | 0.19 | 乙供
43 | BCCL43 | 卫生间扶手材料费 | 个 | 2.39 | 900 | 2148.85 | 乙供
44 | BCCL44 | 儿童安全座椅材料费 | 个 | 0.8 | 900 | 716.28 | 乙供
45 | CLFTZ | 材料费调整 | 元 | 0.01 | 1 | 0.01 | 乙供
46 | 80210003 | C15现浇混凝土碎石＜40 | m3 | 2.83 | 582.52 | 1647.76 | 乙供

## 表-14 人机汇总表
序号 | 名称 | 规格型号 | 单位 | 数量 | 单价（元） | 合价（元）
一 | 人工
1 | 综合工日(土建) |  | 工日 | 16.3392 | 110 | 1797.31
2 | 综合工日(装饰) |  | 工日 | 163.4228 | 120 | 19610.74
| 小计 |  |  |  |  | 21408.05
二 | 机械
1 | 机械费调整 |  | 元 | 0.09268 | 1 | 0.09
2 | 电动夯实机 | 250N·m | 台班 | 0.55078 | 28.3 | 15.59
3 | 灰浆搅拌机 | 200L | 台班 | 1.0374 | 178.82 | 185.51
4 | 混凝土振捣器 | 平板式 | 台班 | 0.23134 | 7.74 | 1.79
5 | 管子切断机 | 150mm | 台班 | 0.27219 | 35 | 9.53
6 | 石料切割机 |  | 台班 | 1.1928 | 48.43 | 57.77
7 | 交流弧焊机 | 32kV·A | 台班 | 0.30657 | 94.74 | 29.04
| 小计 |  |  |  |  | 299.32