## 表-04 单位工程投标报价汇总表
序号 | 项目名称 | 金额(元) | 其中：材料暂估价(元)
一 | 分部分项工程费 | 116579.24
1.1 | A.1土石方工程 | 2967.54
1.2 | A.4砌筑工程 | 27004.64
1.3 | A.5混凝土及钢筋混凝土工程 | 53113.18
1.4 | A.9屋面及防水工程 | 16469.95
1.5 | A.10保温、隔热、防腐工程 | 17023.93
二 | 措施项目费 | 23055.82
2.1 | 单价措施项目 | 21017.23
2.2 | 总价措施项目 | 2038.59
三 | 其他项目费
3.1 | 暂列金额
3.2 | 专业工程暂估价
3.3 | 特殊项目暂估价
3.4 | 计日工
3.5 | 采购保管费
3.6 | 其他检验试验费
3.7 | 总承包服务费
3.8 | 其他
四 | 规费 | 9160.05
五 | 设备费
六 | 税金 | 13391.56
投标报价合计=一+二+三+四+五+六 |  | 162186.67

## 表-05 分部分项工程量清单与计价表
序号 | 项目编码 | 项目名称 项目特征 | 计量单位 | 工程数量 | 金额（元）
[5 empty] | 综合单价 | 合价 | 其中：暂估价
| A.1 | 土石方工程 |  |  |  | 2967.54
1 | 010101001001 | 平整场地 1.土壤类别:参地质勘察报告或现场踏勘 | m2 | 73.31 | 1.12 | 82.11
2 | 010101002001 | 挖一般土方 1.土壤类别:参地质勘察报告或现场踏勘 2.弃土运距:结合现场情况依据自身施工组织设计确定（含外运） | m3 | 102 | 18.62 | 1899.24
3 | 010103001001 | 回填方 1.回填材料要求:素土（现场取土） 2.回填质量要求:分层夯实达到规范验收要求，压实系数满足设计要求 3.施工部位:基槽回填 | m3 | 71 | 13.89 | 986.19
| A.4 | 砌筑工程 |  |  |  | 27004.64
4 | 010401001001 | 砖基础 1.墙体厚度:240 3.砂浆强度等级:M5.0水泥砂浆 4.砖、砌块品种、规格:MU10普通砖 | m3 | 10.57 | 467.7 | 4943.59
5 | 010401003001 | 实心砖墙 1.墙体厚度:240 3.砂浆强度等级:M5.0混合砂浆 4.砖、砌块品种、规格:MU10烧结多孔砖 | m3 | 44.53 | 495.42 | 22061.05
| A.5 | 混凝土及钢筋混凝土工程 |  |  |  | 53113.18
6 | 010501001001 | 垫层 1.混凝土强度等级:C20无筋混凝土 2.部位：条形基础 | m3 | 5.05 | 557.63 | 2816.03
7 | 010501002001 | 带形基础 1.混凝土强度等级:C30 | m3 | 15.62 | 561.99 | 8778.28
8 | 010502002001 | 构造柱 1.混凝土强度等级:C25 2.柱种类、断面:构造柱 | m3 | 4.64 | 821.65 | 3812.46
9 | 010503004001 | 圈梁 1.混凝土强度等级:C25 | m3 | 5.86 | 799.44 | 4684.72
10 | 010503005001 | 过梁 1.混凝土强度等级:C25 2.断面:综合 | m3 | 0.75 | 893.83 | 670.37
11 | 010505003001 | 平板 1.混凝土强度等级:C25 2.板厚:综合考虑 | m3 | 8.28 | 600.04 | 4968.33
12 | 010505003002 | 平板 1.混凝土强度等级:C25 2.板厚:综合考虑 | m3 | 8.28 | 600.04 | 4968.33
13 | 010505010001 | 斜板 1.混凝土强度等级:C25 2.板厚:综合考虑 | m3 | 3.57 | 600.04 | 2142.14
14 | 010505007001 | 天沟、挑檐板 1.混凝土强度等级:C25 2.板厚:综合 | m3 | 3.29 | 812.36 | 2672.66
15 | 010507001001 | 坡道 1.水泥带礓碴坡道 | m2 | 5.4 | 114.64 | 619.06
16 | 010507004001 | 台阶 1.名称:台阶 2.面层材料种类、厚度:(1) 地砖面层；(2) 60厚C15混凝土；(3) 300厚3:7灰土；(4) 素土夯实； | m2 | 5.58 | 429.21 | 2394.99
17 | 010507001002 | 散水、坡道 1.水泥砂浆散水 | m2 | 32.15 | 62.58 | 2011.95
18 | 010515001001 | 现浇构件钢筋 1、钢筋种类、规格：三级钢筋Φ6~10 | t | 1.208 | 5140.72 | 6209.99
19 | 010515001002 | 现浇构件钢筋 1、钢筋种类、规格：三级钢筋Φ12~18 | t | 0.96 | 4869.62 | 4674.84
20 | 010515003001 | 钢筋网片 1.部位：不同材质交接处 2.材质：热镀锌钢丝网 | m2 | 147 | 11.49 | 1689.03
| A.9 | 屋面及防水工程 |  |  |  | 16469.95
21 | 010901001001 | 瓦屋面 1.详见设计图纸 | m2 | 20.84 | 39.03 | 813.39
22 | 010902001001 | 屋面卷材防水 1.防水部位:用于—屋面 2.防水层做法: (1) 4厚SBS改性沥青防水卷材,泛水高出完成面250（聚胎脂II型） | m2 | 96.44 | 36.64 | 3533.56
23 | 010902003001 | 屋面刚性防水 1.防水部位:用于—屋面1 2.防水层做法、厚度: (1) 隔离层:干铺无纺聚酯纤维布一层； (8) 25 厚 1:2.5 水泥砂浆,分格面积为 1m 2； | m2 | 96.44 | 51.68 | 4984.02
24 | 010904002001 | 涂膜防水 1.防水部位:用于卫生间地面 2.防水做法:(1) 1.5 厚合成高分子防水涂料 , 面撒黄砂 , 四周沿墙上翻 300 高。 | m2 | 29.81 | 27.29 | 813.51
25 | 010903002001 | 墙面涂膜防水 1.防水部位:用于卫生间墙面 2.防水做法:(1) 1.5 厚合成高分子防水涂料。 | m2 | 201 | 31.47 | 6325.47
| A.10 | 保温、隔热、防腐工程 |  |  |  | 17023.93
26 | 011001001001 | 保温隔热屋面 1.保温部位:用于—屋面 2.做法:(1)30厚C20细石混凝土找平层；(2) 60 厚挤塑聚苯板保温层；(3) 20 厚 1:2.5 水泥砂浆找平层； | m2 | 94.66 | 80.91 | 7658.94
27 | 011001003001 | 保温隔热墙面 1.保温部位:外墙 2.材料品种、规格:(1) 5 厚聚合物水泥砂浆复合耐碱玻璃纤维网格布；（2）50厚聚苯板；（3）9 厚 1:3 水泥砂浆找平层；(4) 墙面基层界面处理,刷界面砂浆一道； | m2 | 101 | 84.83 | 8567.83
28 | 010103004001 | 竣工清理 1.施工范围:建筑物内外及建筑物四周2m以内的建筑垃圾清理 2.施工要求:运输至被许可的垃圾场 3.运输距离:综合考虑 | m3 | 306.6 | 2.6 | 797.16
合 计 | [5 empty] | 116579.24

## 表-06 工程量清单综合单价分析表
序号 | 项目编码 | 项目名称 | 单位 | 工程量 | 综合单价组成(元) |  |  |  |  | 综合单价(元)
[5 empty] | 人工费 | 材料费 | 机械费 | 计费基础 | 管理费和利润
1 | 010101001001 | 平整场地 1.土壤类别:参地质勘察报告或现场踏勘 | m2 | 73.31 | 0.08 |  | 1.01 | 0.08 | 0.03 | 1.12
| 1-4-2 | 机械平整场地 | 10m2 | 7.331 | 0.08 |  | 1.01 | 0.08 | 0.03 | 1.13
材料费中：暂估价合计
2 | 010101002001 | 挖一般土方 1.土壤类别:参地质勘察报告或现场踏勘 2.弃土运距:结合现场情况依据自身施工组织设计确定（含外运） | m3 | 102 | 1.01 | 0.05 | 17.15 | 1.01 | 0.41 | 18.62
| 1-2-41 | 挖掘机挖装一般土方 普通土 | 10m3 | 10.2 | 0.76 |  | 3.43 | 0.76 | 0.31 | 4.5
| 1-2-58换 | 自卸汽车运土方 运距≤1km 实际运距(km):10 | 10m3 | 10.2 | 0.25 | 0.05 | 13.72 | 0.25 | 0.1 | 14.13
材料费中：暂估价合计
3 | 010103001001 | 回填方 1.回填材料要求:素土（现场取土） 2.回填质量要求:分层夯实达到规范验收要求，压实系数满足设计要求 3.施工部位:基槽回填 | m3 | 71 | 8.41 |  | 2.07 | 8.41 | 3.41 | 13.89
| 1-4-13 | 机械夯填槽坑 | 10m3 | 7.1 | 8.41 |  | 2.07 | 8.41 | 3.41 | 13.89
材料费中：暂估价合计
4 | 010401001001 | 砖基础 1.墙体厚度:240 3.砂浆强度等级:M5.0水泥砂浆 4.砖、砌块品种、规格:MU10普通砖 | m3 | 10.57 | 92.26 | 333.88 | 4.1 | 92.26 | 37.46 | 467.7
| 4-1-1 | M5.0水泥砂浆砖基础 | 10m3 | 1.057 | 92.26 | 333.88 | 4.1 | 92.26 | 37.46 | 467.7
材料费中：暂估价合计
5 | 010401003001 | 实心砖墙 1.墙体厚度:240 3.砂浆强度等级:M5.0混合砂浆 4.砖、砌块品种、规格:MU10烧结多孔砖 | m3 | 44.53 | 106.98 | 341.04 | 3.96 | 106.98 | 43.44 | 495.42
| 4-1-7 | M5.0混合砂浆实心砖墙 厚240mm | 10m3 | 4.453 | 106.98 | 341.04 | 3.96 | 106.98 | 43.43 | 495.41
材料费中：暂估价合计
6 | 010501001001 | 垫层 1.混凝土强度等级:C20无筋混凝土 2.部位：条形基础 | m3 | 5.05 | 69.8 | 459 | 0.49 | 69.8 | 28.34 | 557.63
| 2-1-28换 | C15无筋混凝土垫层 换为【C20现浇混凝土 碎石＜40】 | 10m3 | 0.505 | 69.8 | 459 | 0.49 | 69.8 | 28.34 | 557.63
材料费中：暂估价合计
7 | 010501002001 | 带形基础 1.混凝土强度等级:C30 | m3 | 15.62 | 56.6 | 482.06 | 0.35 | 56.6 | 22.98 | 561.99
| 5-1-4 | C30混凝土带型基础 | 10m3 | 1.562 | 56.6 | 482.06 | 0.35 | 56.6 | 22.98 | 561.99
材料费中：暂估价合计
8 | 010502002001 | 构造柱 1.混凝土强度等级:C25 2.柱种类、断面:构造柱 | m3 | 4.64 | 250.53 | 468.09 | 1.31 | 250.53 | 101.72 | 821.65
| 5-1-17换 | C20现浇混凝土 构造柱 换为【C25现浇混凝土 碎石＜31.5】 | 10m3 | 0.464 | 250.53 | 468.09 | 1.31 | 250.53 | 101.72 | 821.65
材料费中：暂估价合计
9 | 010503004001 | 圈梁 1.混凝土强度等级:C25 | m3 | 5.86 | 215.3 | 496.31 | 0.41 | 215.3 | 87.42 | 799.44
| 5-1-21换 | C20圈梁及压顶 换为【C25现浇混凝土 碎石＜20】 | 10m3 | 0.586 | 215.3 | 496.31 | 0.41 | 215.3 | 87.41 | 799.42
材料费中：暂估价合计
10 | 010503005001 | 过梁 1.混凝土强度等级:C25 2.断面:综合 | m3 | 0.75 | 254.32 | 535.84 | 0.41 | 254.32 | 103.26 | 893.83
| 5-1-22换 | C20过梁 换为【C25现浇混凝土 碎石＜20】 | 10m3 | 0.075 | 254.32 | 535.84 | 0.41 | 254.32 | 103.25 | 893.81
材料费中：暂估价合计
11 | 010505003001 | 平板 1.混凝土强度等级:C25 2.板厚:综合考虑 | m3 | 8.28 | 57.02 | 519.45 | 0.42 | 57.02 | 23.15 | 600.04
| 5-1-33换 | C30平板 换为【C25现浇混凝土 碎石＜20】 | 10m3 | 0.828 | 57.02 | 519.45 | 0.42 | 57.02 | 23.15 | 600.04
材料费中：暂估价合计
12 | 010505003002 | 平板 1.混凝土强度等级:C25 2.板厚:综合考虑 | m3 | 8.28 | 57.02 | 519.45 | 0.42 | 57.02 | 23.15 | 600.04
| 5-1-33换 | C30平板 换为【C25现浇混凝土 碎石＜20】 | 10m3 | 0.828 | 57.02 | 519.45 | 0.42 | 57.02 | 23.15 | 600.04
材料费中：暂估价合计
13 | 010505010001 | 斜板 1.混凝土强度等级:C25 2.板厚:综合考虑 | m3 | 3.57 | 57.02 | 519.45 | 0.42 | 57.02 | 23.15 | 600.04
| 5-1-33换 | C30平板 换为【C25现浇混凝土 碎石＜20】 | 10m3 | 0.357 | 57.02 | 519.45 | 0.42 | 57.02 | 23.15 | 600.04
材料费中：暂估价合计
14 | 010505007001 | 天沟、挑檐板 1.混凝土强度等级:C25 2.板厚:综合 | m3 | 3.29 | 199.65 | 530.43 | 1.22 | 199.65 | 81.06 | 812.36
| 5-1-49换 | C30挑檐、天沟 换为【C25现浇混凝土 碎石＜20】 | 10m3 | 0.329 | 199.65 | 530.43 | 1.22 | 199.65 | 81.06 | 812.36
材料费中：暂估价合计
15 | 010507001001 | 坡道 1.水泥带礓碴坡道 | m2 | 5.4 | 35.66 | 63.58 | 0.92 | 35.66 | 14.48 | 114.64
| 16-6-83 | 水泥砂浆(带礓碴)坡道 3:7灰土垫层 混凝土60厚 | 10m2 | 0.54 | 35.66 | 63.58 | 0.92 | 35.66 | 14.48 | 114.64
材料费中：暂估价合计
16 | 010507004001 | 台阶 1.名称:台阶 2.面层材料种类、厚度:(1) 地砖面层；(2) 60厚C15混凝土；(3) 300厚3:7灰土；(4) 素土夯实； | m2 | 5.58 | 75.74 | 321.99 | 0.73 | 75.74 | 30.75 | 429.21
| 5-1-52 | C30台阶 | 10m3 | 0.3348 | 75.74 | 321.99 | 0.73 | 75.74 | 30.75 | 429.22
材料费中：暂估价合计
17 | 010507001002 | 散水、坡道 1.水泥砂浆散水 | m2 | 32.15 | 20.52 | 33.37 | 0.36 | 20.52 | 8.33 | 62.58
| 16-6-81 | 细石混凝土散水 3:7灰土垫层 | 10m2 | 3.215 | 20.52 | 33.37 | 0.36 | 20.52 | 8.33 | 62.59
材料费中：暂估价合计
18 | 010515001001 | 现浇构件钢筋 1、钢筋种类、规格：三级钢筋Φ6~10 | t | 1.208 | 1066.39 | 3574.72 | 66.65 | 1066.39 | 432.96 | 5140.72
| 5-4-9 | 现浇构件钢筋HRB500≤φ10 | t | 1.208 | 1066.39 | 3574.72 | 66.65 | 1066.39 | 432.96 | 5140.72
材料费中：暂估价合计
19 | 010515001002 | 现浇构件钢筋 1、钢筋种类、规格：三级钢筋Φ12~18 | t | 0.96 | 818.29 | 3626.23 | 92.88 | 818.29 | 332.22 | 4869.62
| 5-4-10 | 现浇构件钢筋HRB500≤φ18 | t | 0.96 | 818.29 | 3626.23 | 92.88 | 818.29 | 332.22 | 4869.63
材料费中：暂估价合计
20 | 010515003001 | 钢筋网片 1.部位：不同材质交接处 2.材质：热镀锌钢丝网 | m2 | 147 | 3.79 | 6.16 |  | 3.79 | 1.54 | 11.49
| 5-4-70 | 墙面钉钢丝网 | 10m2 | 14.7 | 3.79 | 6.16 |  | 3.79 | 1.54 | 11.48
材料费中：暂估价合计
21 | 010901001001 | 瓦屋面 1.详见设计图纸 | m2 | 20.84 | 14.21 | 18.63 | 0.42 | 14.21 | 5.77 | 39.03
| 9-1-3 | 普通黏土瓦 混凝土板上浆贴 | 10m2 | 2.084 | 14.21 | 18.63 | 0.42 | 14.21 | 5.77 | 39.04
材料费中：暂估价合计
22 | 010902001001 | 屋面卷材防水 1.防水部位:用于—屋面 2.防水层做法: (1) 4厚SBS改性沥青防水卷材,泛水高出完成面250（聚胎脂II型） | m2 | 96.44 | 2.02 | 33.8 |  | 2.02 | 0.82 | 36.64
| 9-2-10 | 改性沥青卷材热熔法 一层 平面 | 10m2 | 9.644 | 2.02 | 33.8 |  | 2.02 | 0.82 | 36.64
材料费中：暂估价合计
23 | 010902003001 | 屋面刚性防水 1.防水部位:用于—屋面1 2.防水层做法、厚度: (1) 隔离层:干铺无纺聚酯纤维布一层； (8) 25 厚 1:2.5 水泥砂浆,分格面积为 1m 2； | m2 | 96.44 | 11.35 | 35.19 | 0.53 | 11.35 | 4.61 | 51.68
| 9-2-1 | 沥青玻璃纤维布 二布三油 平面 | 10m2 | 9.644 | 3.36 | 23.62 |  | 3.36 | 1.37 | 28.35
| 9-2-67换 | 水泥砂浆二次抹压 厚20mm 实际厚度(mm):25 | 10m2 | 9.644 | 7.99 | 11.57 | 0.53 | 7.99 | 3.24 | 23.33
材料费中：暂估价合计
24 | 010904002001 | 涂膜防水 1.防水部位:用于卫生间地面 2.防水做法:(1) 1.5 厚合成高分子防水涂料 , 面撒黄砂 , 四周沿墙上翻 300 高。 | m2 | 29.81 | 1.77 | 24.8 |  | 1.77 | 0.72 | 27.29
| 9-2-47换 | 聚氨酯防水涂膜 厚2mm 平面 实际厚度(mm):1.5 | 10m2 | 2.981 | 1.77 | 24.8 |  | 1.77 | 0.72 | 27.28
材料费中：暂估价合计
25 | 010903002001 | 墙面涂膜防水 1.防水部位:用于卫生间墙面 2.防水做法:(1) 1.5 厚合成高分子防水涂料。 | m2 | 201 | 2.86 | 27.45 |  | 2.86 | 1.16 | 31.47
| 9-2-48换 | 聚氨酯防水涂膜 厚2mm 立面 实际厚度(mm):1.5 | 10m2 | 20.1 | 2.86 | 27.45 |  | 2.86 | 1.16 | 31.47
材料费中：暂估价合计
26 | 011001001001 | 保温隔热屋面 1.保温部位:用于—屋面 2.做法:(1)30厚C20细石混凝土找平层；(2) 60 厚挤塑聚苯板保温层；(3) 20 厚 1:2.5 水泥砂浆找平层； | m2 | 94.66 | 16.58 | 57.15 | 0.45 | 16.58 | 6.73 | 80.91
| 11-1-4换 | 细石混凝土 40mm 实际厚度(mm):30 | 10m2 | 9.466 | 5.14 | 14.59 | 0.01 | 5.14 | 2.09 | 21.82
| 10-1-17 | 混凝土板上保温 粘结剂满粘聚苯保温板 | 10m2 | 9.466 | 4.04 | 33.23 |  | 4.04 | 1.64 | 38.91
| 9-2-67 | 水泥砂浆二次抹压 厚20mm | 10m2 | 9.466 | 7.4 | 9.33 | 0.44 | 7.4 | 3 | 20.17
材料费中：暂估价合计
27 | 011001003001 | 保温隔热墙面 1.保温部位:外墙 2.材料品种、规格:(1) 5 厚聚合物水泥砂浆复合耐碱玻璃纤维网格布；（2）50厚聚苯板；（3）9 厚 1:3 水泥砂浆找平层；(4) 墙面基层界面处理,刷界面砂浆一道； | m2 | 101 | 20.52 | 55.8 | 0.18 | 20.52 | 8.33 | 84.83
| 10-1-73 | 立面保温 墙面耐碱纤维网格布 一层布 | 10m2 | 10.1 | 3.36 | 1.35 |  | 3.36 | 1.37 | 6.08
| 10-1-47 | 立面保温 粘结剂满粘聚苯保温板 | 10m2 | 10.1 | 9.34 | 30.38 |  | 9.34 | 3.79 | 43.51
| 10-1-68 | 墙面抗裂砂浆 厚≤10mm | 10m2 | 10.1 | 7.82 | 24.07 | 0.18 | 7.82 | 3.17 | 35.25
材料费中：暂估价合计
28 | 010103004001 | 竣工清理 1.施工范围:建筑物内外及建筑物四周2m以内的建筑垃圾清理 2.施工要求:运输至被许可的垃圾场 3.运输距离:综合考虑 | m3 | 306.6 | 1.85 |  |  | 1.85 | 0.75 | 2.6
| 1-4-3 | 平整场地及其他 竣工清理 | 10m3 | 30.66 | 1.85 |  |  | 1.85 | 0.75 | 2.6
材料费中：暂估价合计

## 表-07 措施项目清单计价汇总表
序号 | 项目名称 | 金额（元）
1 | 总价措施项目 | 2038.59
2 | 单价措施项目 | 21017.23
合 计 |  | 23055.82

## 表-08 总价措施项目清单与计价表
序号 | 项目名称 | 计算基础 | 费 率（%） | 金额（元） | 备注
1 | 夜间施工费 | 省人工费 | 2.55 | 629.97
2 | 二次搬运费 | 省人工费 | 2.18 | 538.55
3 | 冬雨季施工增加费 | 省人工费 | 2.91 | 718.91
4 | 已完工程及设备保护费 | 省直接费 | 0.15 | 151.16
2038.59

## 表-09 单价措施项目清单与计价表
序号 | 项目编码 | 项目名称 项目特征 | 计量 单位 | 工程数量 | 金额（元）
[5 empty] | 综合单价 | 合价 | 其中：暂估价
1 | 011701002001 | 外脚手架 1.单排外钢管脚手架 | m2 | 188 | 15.28 | 2872.64
2 | 011701003001 | 里脚手架 1.单排里钢管脚手架 2.砌体墙 | m2 | 196 | 10.2 | 1999.2
3 | 011702001001 | 基础 1.现浇混凝土垫层模板及支架 | m2 | 10.34 | 34.79 | 359.73
4 | 011702001001 | 基础 1.现浇混凝土条形基础模板及支架 | m2 | 62.5 | 53.74 | 3358.75
5 | 011702003002 | 构造柱 1.现浇混凝土构造柱模板及支架 | m2 | 30.91 | 94.44 | 2919.14
6 | 011702008001 | 圈梁 1.现浇混凝土圈梁模板及支架 | m2 | 28.57 | 56.27 | 1607.63
7 | 011702009002 | 过梁 1.现浇混凝土过梁模板及支架 | m2 | 1.5 | 100.32 | 150.48
8 | 011702016001 | 平板 1.现浇混凝土板模板及支架； 2.支撑高度：3.6m | m2 | 68.67 | 59.19 | 4064.58
9 | 011702020001 | 斜板 1.现浇混凝土板模板及支架； 2.支撑高度：3.6m | m2 | 35.67 | 59.19 | 2111.31
10 | 011702022001 | 天沟、檐沟 现浇混凝土其他模板 1.现浇混凝土挑檐模板及支架 | m2 | 19.12 | 82.31 | 1573.77
合 计 | [5 empty] | 21017.23

## 表-10 措施项目清单综合单价分析表
序号 | 项目编码 | 项目名称 | 单位 | 工程量 | 综合单价组成(元) |  |  |  |  | 综合单价(元)
[5 empty] | 人工费 | 材料费 | 机械费 | 计费基础 | 管理费和利润
1 | 011701002001 | 外脚手架 1.单排外钢管脚手架 | m2 | 188 | 5.61 | 6.04 | 1.35 | 5.61 | 2.28 | 15.28
| 17-1-8 | 单排外钢管脚手架≤10m | 10m2 | 16.544 | 5.61 | 6.04 | 1.35 | 5.61 | 2.28 | 15.28
2 | 011701003001 | 里脚手架 1.单排里钢管脚手架 2.砌体墙 | m2 | 196 | 5.05 | 2.42 | 0.68 | 5.05 | 2.05 | 10.2
| 17-2-3 | 单排里脚手架≤6m | 10m2 | 17.2872 | 5.05 | 2.42 | 0.68 | 5.05 | 2.05 | 10.19
3 | 011702001001 | 基础 1.现浇混凝土垫层模板及支架 | m2 | 10.34 | 10.19 | 20.42 | 0.04 | 10.19 | 4.14 | 34.79
| 18-1-1 | 混凝土基础垫层木模板 | 10m2 | 0.91199 | 10.19 | 20.42 | 0.04 | 10.19 | 4.14 | 34.79
4 | 011702001001 | 基础 1.现浇混凝土条形基础模板及支架 | m2 | 62.5 | 26 | 17.16 | 0.02 | 26 | 10.56 | 53.74
| 18-1-6 | 带形基础（无梁式）钢筋混凝土组合钢模板木支撑 | 10m2 | 5.5125 | 26 | 17.16 | 0.02 | 26 | 10.56 | 53.74
5 | 011702003002 | 构造柱 1.现浇混凝土构造柱模板及支架 | m2 | 30.91 | 38.23 | 40.68 | 0.01 | 38.23 | 15.52 | 94.44
| 18-1-39 | 构造柱组合钢模板木支撑 | 10m2 | 2.7263 | 38.23 | 40.68 | 0.01 | 38.23 | 15.52 | 94.44
6 | 011702008001 | 圈梁 1.现浇混凝土圈梁模板及支架 | m2 | 28.57 | 30.56 | 13.31 |  | 30.56 | 12.4 | 56.27
| 18-1-60 | 圈梁直形组合钢模板木支撑 | 10m2 | 2.5199 | 30.56 | 13.31 |  | 30.56 | 12.41 | 56.28
7 | 011702009002 | 过梁 1.现浇混凝土过梁模板及支架 | m2 | 1.5 | 49.35 | 30.94 |  | 49.36 | 20.03 | 100.32
| 18-1-64 | 过梁组合钢模板木支撑 | 10m2 | 0.13624 | 49.35 | 30.94 |  | 49.36 | 20.03 | 100.33
8 | 011702016001 | 平板 1.现浇混凝土板模板及支架； 2.支撑高度：3.6m | m2 | 68.67 | 21.05 | 29.57 | 0.02 | 21.05 | 8.55 | 59.19
| 18-1-99 | 平板组合钢模板木支撑 | 10m2 | 6.0567 | 21.05 | 29.57 | 0.02 | 21.05 | 8.55 | 59.19
9 | 011702020001 | 斜板 1.现浇混凝土板模板及支架； 2.支撑高度：3.6m | m2 | 35.67 | 21.05 | 29.57 | 0.02 | 21.05 | 8.55 | 59.19
| 18-1-99 | 平板组合钢模板木支撑 | 10m2 | 3.1461 | 21.05 | 29.57 | 0.02 | 21.05 | 8.55 | 59.19
10 | 011702022001 | 天沟、檐沟 现浇混凝土其他模板 1.现浇混凝土挑檐模板及支架 | m2 | 19.12 | 43.17 | 21.1 | 0.51 | 43.17 | 17.53 | 82.31
| 18-1-107 | 天沟、挑檐木模板木支撑 | 10m2 | 1.6864 | 43.17 | 21.1 | 0.51 | 43.17 | 17.53 | 82.31

## 表-11 其他项目清单与计价汇总表
序号 | 项目名称 | 计量单位 | 金额（元） | 备注
1 | 暂列金额 | 项 |  | 详见暂列金额表
2 | 专业工程暂估价 | 项 |  | 详见专业工程暂估价表
3 | 特殊项目暂估价 | 项 |  | 详见特殊项目暂估价表
4 | 计日工 |  |  | 详见计日工表
5 | 采购保管费 |  |  | 详见总承包服务费、采购保管费表
6 | 其他检验试验费
7 | 总承包服务费 |  |  | 详见总承包服务费、采购保管费表
8 | 其他
合 计 |  |  | 0 | —

## 表-11-1 暂列金额明细表
序号 | 项目名称 | 计量单位 | 暂定金额(元) | 备注
1 | 暂列金额 | 项 |  | 一般可按分部分项工程费的10%~15%估列
合 计

## 表-11-2 材料暂估价一览表（不含设备）
序号 | 材料名称、规格、型号 | 计量单位 | 数量 | 单价(元) | 合价(元) | 备注

## 表-11-3 专业工程暂估价表
序号 | 工程名称 | 工程内容 | 金额（元） | 备注
合 计

## 表-11-5 计日工表
编号 | 项目名称、型号、规格 | 单位 | 暂定数量 | 综合单价 | 合价
一 | 人工
人工小计
二 | 材料
材料小计
三 | 机械
机械小计
总 计

## 表-11-6 总承包服务费、采购保管费计价表
顺序号 | 项目名称及服务内容 | 项目费用(元) | 费率(%) | 金额(元)
1 | 总承包服务费 | 0 | 3
2 | 材料采购保管费 |  | 2.5
3 | 设备采购保管费 |  | 1
合 计

## 表-12 规费、税金项目清单与计价表
序号 | 项目名称 | 计算基础 | 费率(%) | 金额(元)
1 | 规费 |  |  | 9160.05
1.1 | 安全文明施工费 |  |  | 6241.69
1.1.1 | 安全施工费 | 分部分项工程费+措施项目费+其他项目费-不取规费_合计 | 2.34 | 3267.46
1.1.2 | 环境保护费 | 分部分项工程费+措施项目费+其他项目费-不取规费_合计 | 0.56 | 781.96
1.1.3 | 文明施工费 | 分部分项工程费+措施项目费+其他项目费-不取规费_合计 | 0.65 | 907.63
1.1.4 | 临时设施费 | 分部分项工程费+措施项目费+其他项目费-不取规费_合计 | 0.92 | 1284.64
1.2 | 社会保险费 | 分部分项工程费+措施项目费+其他项目费-不取规费_合计 | 1.52 | 2122.45
1.3 | 住房公积金 | 分部分项工程费+措施项目费+其他项目费-不取规费_合计 | 0.21 | 293.23
1.4 | 环境保护税 | 分部分项工程费+措施项目费+其他项目费-不取规费_合计 | 0.27 | 377.01
1.5 | 建设项目工伤保险 | 分部分项工程费+措施项目费+其他项目费-不取规费_合计 | 0.09 | 125.67
2 | 税金 | 分部分项工程费+措施项目费+其他项目费+规费+设备费-不取税金_合计-甲供材料费-甲供主材费-甲供设备费 | 9 | 13391.56
合 计 |  |  |  | 22551.61

## 表-13 材料汇总表
序号 | 材料编码 | 材料名称及规格 | 单位 | 数量 | 单价（元） | 合价（元） | 备注
1 | 01010047 | 钢筋HRB500≤φ10 | t | 0.94 | 4513.27 | 4251.73 | 乙供
2 | 01010049 | 钢筋HRB500≤φ18 | t | 0.76 | 4469.03 | 3411.3 | 乙供
3 | 01030025 | 镀锌低碳钢丝8# | kg | 171.62 | 6.32 | 1084.65 | 乙供
4 | 01030049 | 镀锌低碳钢丝22# | kg | 11.92 | 7.18 | 85.6 | 乙供
5 | 01290251 | 镀锌铁皮26# | m2 | 0.6 | 26.82 | 15.98 | 乙供
6 | 02090013 | 塑料薄膜 | m2 | 232.38 | 1.82 | 422.92 | 乙供
7 | 02270047 | 阻燃毛毡 | m2 | 38.6 | 39.42 | 1521.77 | 乙供
8 | 03010751 | 塑料保温螺栓 | 套 | 472.58 | 0.76 | 359.16 | 乙供
9 | 03130107 | 电焊条E4303 φ3.2 | kg | 5.72 | 9.29 | 53.18 | 乙供
10 | 03130825 | 合金钻头 | 个 | 2.29 | 8.47 | 19.36 | 乙供
11 | 03150139 | 圆钉 | kg | 59.75 | 4.67 | 279.04 | 乙供
12 | 03150501 | 钢丝网 | m2 | 118.01 | 7.21 | 850.83 | 乙供
13 | 03150903 | 铁件 | kg | 22.06 | 4.58 | 101.03 | 乙供
14 | 04010001 | 水泥 | kg | 79.67 | 0.44 | 35.05 | 乙供
15 | 04010019 | 普通硅酸盐水泥42.5MPa | t | 3.79 | 530.97 | 2011.64 | 乙供
16 | 04030003 | 黄砂(过筛中砂) | m3 | 14.34 | 231.07 | 3312.48 | 乙供
17 | 04090015 | 石灰 | t | 1.9 | 369.75 | 703.65 | 乙供
18 | 04090019 | 石英粉 | kg | 14.4 | 0.38 | 5.47 | 乙供
19 | 04090047 | 黏土 | m3 | 5.78 |  |  | 乙供
20 | 04130001 | 烧结煤矸石普通砖240×115×53 | 千块 | 22.61 | 675.73 | 15280.43 | 乙供
21 | 04170021 | 黏土脊瓦455×195 | 块 | 4.49 | 1.77 | 7.95 | 乙供
22 | 04170023 | 黏土平瓦387×218 | 千块 | 0.29 | 730.53 | 210.09 | 乙供
23 | 05030007 | 模板材 | m3 | 0.27 | 1512.74 | 413.89 | 乙供
24 | 09000015 | 锯成材 | m3 | 1.7 | 2251.72 | 3834.41 | 乙供
25 | 09270003 | 耐碱纤维网格布 | m2 | 84.94 | 1.6 | 135.91 | 乙供
26 | 13030049 | 聚氨酯甲乙料 | kg | 385.66 | 15.94 | 6147.47 | 乙供
27 | 13050015 | 红丹防锈漆 | kg | 5.56 | 14.25 | 79.17 | 乙供
28 | 13310005 | 石油沥青10# | kg | 365.12 | 3.36 | 1226.81 | 乙供
29 | 13330005 | SBS防水卷材 | m2 | 85.26 | 28.34 | 2416.29 | 乙供
30 | 13350003 | SBS弹性沥青防水胶 | kg | 21.32 | 33.79 | 720.52 | 乙供
31 | 13350019 | 改性沥青嵌缝油膏 | kg | 4.41 | 5.75 | 25.34 | 乙供
32 | 13350051 | 冷底子油30:70 | kg | 35.75 | 6.07 | 216.98 | 乙供
33 | 13410001 | 嵌缝料 | kg | 1.69 | 2.24 | 3.78 | 乙供
34 | 14050005 | 油漆溶剂油 | kg | 0.63 | 4.96 | 3.13 | 乙供
35 | 14330005 | 二甲苯 | kg | 13.68 | 7.97 | 109 | 乙供
36 | 14350025 | 隔离剂 | kg | 22.7 | 2.98 | 67.63 | 乙供
37 | 14390041 | 液化石油气 | kg | 19.9 | 4.92 | 97.92 | 乙供
38 | 14410105 | 保温板粘结剂 | kg | 562.41 | 2.01 | 1130.44 | 乙供
39 | 15010003 | 石棉(六级) | kg | 0.37 | 2.86 | 1.05 | 乙供
40 | 15130007 | 聚苯乙烯泡沫板δ50 | m2 | 78.76 | 26.55 | 2091.17 | 乙供
41 | 15130009 | 聚苯乙烯泡沫板δ100 | m2 | 73.82 | 35.4 | 2613.2 | 乙供
42 | 15530003 | 抗裂砂浆粉 | kg | 1151.34 | 2.11 | 2429.32 | 乙供
43 | 15550011 | 玻璃纤维布 | m2 | 175.92 | 3.95 | 694.9 | 乙供
44 | 17010057 | 钢管φ48.3×3.6 | m | 15.9 | 15.29 | 243.04 | 乙供
45 | 34050003 | 草板纸80# | 张 | 60.29 | 3.93 | 236.95 | 乙供
46 | 34110003 | 水 | m3 | 26.61 | 5.87 | 156.22 | 乙供
47 | 34110009 | 电 | kW·h | 1.37 | 0.8 | 1.1 | 乙供
48 | 34110019 | 木柴 | kg | 155.06 | 1.11 | 172.12 | 乙供
49 | 35010021 | 组合钢模板 | kg | 169.17 | 6.11 | 1033.64 | 乙供
50 | 35020001 | 回转扣件 | 个 | 1.57 | 5.53 | 8.68 | 乙供
51 | 35020003 | 直角扣件 | 个 | 10.54 | 5.38 | 56.71 | 乙供
52 | 35020005 | 对接扣件 | 个 | 1.44 | 4.73 | 6.81 | 乙供
53 | 35020013 | 零星卡具 | kg | 34.17 | 6.04 | 206.36 | 乙供
54 | 35030019 | 木脚手板△=5cm | m3 | 0.3 | 1725.66 | 524.24 | 乙供
55 | 35030023 | 木脚手杆φ100 | m3 | 0.03 | 1438.05 | 49.71 | 乙供
56 | 35030029 | 底座 | 个 | 0.59 | 6.38 | 3.74 | 乙供
57 | CLFTZ | 材料费调整 | 元 | 0 | 1 |  | 乙供
58 | 80210011 | C20现浇混凝土碎石＜40 | m3 | 4.15 | 592.23 | 2457.61 | 乙供
59 | 80210015 | C25现浇混凝土碎石＜20 | m3 | 23.19 | 601.94 | 13958.32 | 乙供
60 | 80210017 | C25现浇混凝土碎石＜31.5 | m3 | 3.5 | 601.94 | 2107.42 | 乙供
61 | 80210021 | C30现浇混凝土碎石＜20 | m3 | 2.59 | 611.65 | 1581.3 | 乙供
62 | 80210025 | C30现浇混凝土碎石＜40 | m3 | 12.06 | 611.65 | 7377.49 | 乙供
63 | 80210077 | 细石混凝土C20 | m3 | 3.19 | 601.94 | 1917.74 | 乙供

## 表-14 人机汇总表
序号 | 名称 | 规格型号 | 单位 | 数量 | 单价（元） | 合价（元）
一 | 人工
1 | 综合工日(土建) |  | 工日 | 280.6134 | 110 | 30867.47
2 | 综合工日(装饰) |  | 工日 | 4.0529 | 120 | 486.34
| 小计 |  |  |  |  | 31353.81
二 | 机械
1 | 机械费调整 |  | 元 | 0.50266 | 1 | 0.5
2 | 履带式推土机 | 75kW | 台班 | 0.2479 | 880.62 | 218.31
3 | 履带式单斗挖掘机 | (液压)1m3 | 台班 | 0.17932 | 1146.75 | 205.64
4 | 电动夯实机 | 250N·m | 台班 | 5.6173 | 28.3 | 158.97
5 | 载重汽车 | 6t | 台班 | 0.85638 | 451.83 | 386.94
6 | 自卸汽车 | 15t | 台班 | 1.4349 | 959.66 | 1377.05
7 | 洒水车 | 4000L | 台班 | 0.04682 | 470.61 | 22.03
8 | 电动单筒慢速卷扬机 | 50kN | 台班 | 0.48453 | 187.56 | 90.88
9 | 灰浆搅拌机 | 200L | 台班 | 1.9288 | 178.82 | 344.9
10 | 混凝土振捣器 | 平板式 | 台班 | 1.0749 | 7.74 | 8.32
11 | 混凝土振捣器 | 插入式 | 台班 | 3.0213 | 8.02 | 24.23
12 | 钢筋切断机 | 40mm | 台班 | 0.44576 | 45.1 | 20.1
13 | 钢筋弯曲机 | 40mm | 台班 | 0.39235 | 27.15 | 10.65
14 | 木工圆锯机 | 500mm | 台班 | 0.4969 | 28.23 | 14.03
15 | 交流弧焊机 | 32kV·A | 台班 | 0.37476 | 94.74 | 35.5
16 | 对焊机 | 75kV·A | 台班 | 0.10305 | 121.7 | 12.54
| 小计 |  |  |  |  | 2930.6