## 表-04 单位工程投标报价汇总表
序号 | 项目名称 | 金额(元) | 其中：材料暂估价(元)
一 | 分部分项工程费 | 17553.97
1.1 | 给水 | 7581.74
1.2 | 排水 | 1908.02
1.3 | 电气 | 8064.21
二 | 措施项目费 | 408.12
2.1 | 单价措施项目
2.2 | 总价措施项目 | 408.12
三 | 其他项目费
3.1 | 暂列金额
3.2 | 专业工程暂估价
3.3 | 特殊项目暂估价
3.4 | 计日工
3.5 | 采购保管费
3.6 | 其他检验试验费
3.7 | 总承包服务费
3.8 | 其他
四 | 规费 | 1269.92
五 | 设备费
六 | 税金 | 1730.88
投标报价合计=一+二+三+四+五+六 |  | 20962.89

## 表-05 分部分项工程量清单与计价表
序号 | 项目编码 | 项目名称 项目特征 | 计量单位 | 工程数量 | 金额（元）
[5 empty] | 综合单价 | 合价 | 其中：暂估价
|  | 给水 |  |  |  | 7581.74
1 | 031001006001 | 塑料管 1.安装部位:室内 2.介质：冷给水 3.材质、规格:PPR管（S4系列）dn25 4.连接形式:热熔 | m | 26.78 | 26.29 | 704.05
2 | 031001006002 | 塑料管 1.安装部位:室内垫层 2.介质：冷给水 3.材质、规格:PPR冷水管（S4系列）dn20 4.连接形式:热熔 | m | 15 | 23.72 | 355.8
3 | 031002003001 | 套管 1.名称、类型:一般钢套管制作安装 2.规格:介质管道≤DN50 3.注:含封堵 | 个 | 1 | 176.16 | 176.16
4 | 031003001001 | 螺纹阀门 1.类型:截止阀 2.材质:铜质 3.规格、压力等级:DN25 1.6MPA 4.连接形式:螺纹连接 | 个 | 2 | 54.83 | 109.66
5 | 031003012001 | 倒流防止器 1.名称:倒流防止器组成安装(螺纹连接带水表) 2.材质:铜质 3.型号、规格:DN32 4.连接形式:螺纹连接 5.注:含倒流防止器、截止阀、水表、伸缩节、承盘短管管件 | 套 | 1 | 539.35 | 539.35
6 | 031004003001 | 洗脸盆 1.材质:陶瓷洗脸盆 2.附件名称、数量:含托架、感应式冲洗阀、水龙头、进水角阀、软管，S弯下水等配件 | 组 | 3 | 358.24 | 1074.72
7 | 031004003002 | 洗脸盆 1.材质:儿童洗脸盆 2.附件名称、数量:含托架、感应式冲洗阀、水龙头、进水角阀、软管，S弯下水等配件 | 组 | 1 | 496.97 | 496.97
8 | 031004006001 | 大便器 1.材质:蹲便器 2.规格、类型:5L 3.附件名称、数量:含进水角阀、延时自闭式冲洗阀、软管、存水弯等配件 | 组 | 6 | 379.84 | 2279.04
9 | 031004006002 | 大便器 1.材质:成人坐便器 2.规格、类型:见设计 3.附件名称、数量:含进水角阀、延时自闭式冲洗阀、软管、存水弯等配件 | 组 | 1 | 467.17 | 467.17
10 | 031004006003 | 大便器 1.材质:儿童坐便器 2.规格、类型:见设计 3.附件名称、数量:含进水角阀、延时自闭式冲洗阀、软管、存水弯等配件 | 组 | 1 | 605.9 | 605.9
11 | 031004007001 | 小便器 1.材质:小便器 2.规格、类型:5L 3.附件名称、数量:含进水角阀、延时自闭式冲洗阀、软管等配件 | 组 | 4 | 193.23 | 772.92
|  | 排水 |  |  |  | 1908.02
12 | 031001005001 | 铸铁管 1.安装部位:室外埋地 2.介质:污水 3.材质、规格:柔性接口机制铸铁排水管DN100 4.连接形式:平口对接，橡胶圈密封 不锈钢卡箍卡紧 5.压力试验及吹、洗设计要求:满足灌水试验和通球试验 | m | 7 | 82.61 | 578.27
13 | 031001006003 | 塑料管 1.安装部位:室内埋地 2.介质:污水 3.材质、规格:UPVC排水管DN100 4.连接形式:粘接 5.压力试验及吹、洗设计要求:满足灌水试验和通球试验 6.注:含预留孔洞及封堵 | m | 26.2 | 27.68 | 725.22
14 | 031004014001 | 给、排水附(配)件 1.材质:铝合金或铜防返溢地漏 2.型号、规格:DN100 3.安装方式:粘接连接 | 个 | 3 | 154.68 | 464.04
15 | 031004014002 | 给、排水附(配)件 1.材质:地上清扫口 2.型号、规格:DN50 3.安装方式:粘接连接 | 个 | 3 | 46.83 | 140.49
|  | 电气 |  |  |  | 8064.21
16 | 030404017001 | 配电箱 1.名称:总配电箱（ALZ） 2.接线端子材质、规格:含接线端子 3.安装方式:底距地 1.5米明装 4.注:含箱体防火堵洞，四周抹灰 | 台 | 1 | 2448.66 | 2448.66
17 | 030404034001 | 照明开关 1.名称:单极开关 10A 2.安装方式:下沿距地 1.3米，暗装 | 个 | 6 | 25.4 | 152.4
18 | 030404035001 | 插座 1.名称:安全型插座单相五孔 2.规格:10A 3.安装方式:下沿距地0.3米，暗装 | 个 | 2 | 24.47 | 48.94
19 | 030409002001 | 接地母线 1.材质:40*4热镀锌扁钢 2.安装形式:砖、混结构暗敷设 | m | 4 | 13.34 | 53.36
20 | 030409002002 | 接地母线 1.材质:40*4热镀锌扁钢 2.安装形式:埋地敷设 3.注:含沟槽人工挖填土 | m | 16 | 33.21 | 531.36
21 | 030411001001 | 配管 1.材质:刚性阻燃管 2.规格:PC20 3.配置形式:暗配 4.注:含墙面剔槽及恢复 | m | 98.57 | 7.74 | 762.93
22 | 030411004001 | 配线 1.规格:BV4mm2 2.配线部位:管内穿线 | m | 56.24 | 3.56 | 200.21
23 | 030411004002 | 配线 1.规格:BV2.5mm2 2.配线部位:管内穿线 | m | 156.17 | 2.67 | 416.97
24 | 030411004003 | 配线 1.名称:接地线 2.规格:BV16 3.配线部位:管内穿线 | m | 2.36 | 12.4 | 29.26
25 | 030411006001 | 接线盒 1.名称:接线盒 2.材质:塑料 3.安装形式:暗装 | 个 | 12 | 7.56 | 90.72
26 | 030411006002 | 接线盒 1.名称:开关插座盒 2.材质:塑料 3.安装形式:暗装 | 个 | 8 | 7.58 | 60.64
27 | 030412001001 | 普通灯具 1.名称:LED吸顶灯（防水型） 2.规格:10W 3.类型:吸顶安装 | 套 | 10 | 153.56 | 1535.6
28 | 030414002001 | 送配电装置系统 1.名称:送配电装置系统调试 1kV交流供电 (综合) | 系统 | 1 | 436.48 | 436.48
29 | 030414011001 | 接地装置 1.名称:接地网调试 | 系统 | 1 | 1136.25 | 1136.25
30 | 031002003002 | 套管 1.名称、类型:刚性防水套管 2.规格:介质管道≤DN80 3.填料材质:油麻 | 个 | 1 | 160.43 | 160.43
合 计 | [5 empty] | 17553.97

## 表-06 工程量清单综合单价分析表
序号 | 项目编码 | 项目名称 | 单位 | 工程量 | 综合单价组成(元) |  |  |  |  | 综合单价(元)
[5 empty] | 人工费 | 材料费 | 机械费 | 计费基础 | 管理费和利润
1 | 031001006001 | 塑料管 1.安装部位:室内 2.介质：冷给水 3.材质、规格:PPR管（S4系列）dn25 4.连接形式:热熔 | m | 26.78 | 10.5 | 6.64 | 0.01 | 10.5 | 9.14 | 26.29
| 10-1-324 | 室内塑料给水管(热熔连接)≤dn25 | 10m | 2.678 | 10.5 | 0.14 | 0.01 | 10.5 | 9.13 | 26.28
| Z18000183@1 | 室内塑料给水管热熔管件dn25 | 个 | 25.4593 |  | 3.37
| Z17000265@1 | PPR管（S4系列）dn25 | m | 21.1156 |  | 3.14
材料费中：暂估价合计
2 | 031001006002 | 塑料管 1.安装部位:室内垫层 2.介质：冷给水 3.材质、规格:PPR冷水管（S4系列）dn20 4.连接形式:热熔 | m | 15 | 9.45 | 6.04 | 0.01 | 9.45 | 8.22 | 23.72
| 10-1-323 | 室内塑料给水管(热熔连接)≤dn20 | 10m | 1.5 | 9.45 | 0.12 | 0.01 | 9.45 | 8.22 | 23.73
| Z17000265@2 | PPR冷水管（S4系列）dn20 | m | 11.8273 |  | 2.79
| Z18000183@2 | 室内塑料给水管热熔管件dn20 | 个 | 17.6943 |  | 3.13
材料费中：暂估价合计
3 | 031002003001 | 套管 1.名称、类型:一般钢套管制作安装 2.规格:介质管道≤DN50 3.注:含封堵 | 个 | 1 | 12.85 | 151.5 | 0.63 | 12.85 | 11.18 | 176.16
| 10-11-27 | 一般钢套管制作安装 介质管道≤DN50 | 个 | 1 | 12.85 | 143.42 | 0.63 | 12.85 | 11.18 | 176.16
| Z17000031 | 焊接钢管DN80 | m | 0.2468 |  | 8.08
材料费中：暂估价合计
4 | 031003001001 | 螺纹阀门 1.类型:截止阀 2.材质:铜质 3.规格、压力等级:DN25 1.6MPA 4.连接形式:螺纹连接 | 个 | 2 | 10.24 | 34.77 | 0.91 | 10.24 | 8.91 | 54.83
| 10-5-3 | 螺纹阀门安装≤DN25 | 个 | 2 | 10.24 | 7.02 | 0.91 | 10.24 | 8.91 | 54.83
| Z19000129@1 | 截止阀DN25 | 个 | 1.5677 |  | 27.75
材料费中：暂估价合计
5 | 031003012001 | 倒流防止器 1.名称:倒流防止器组成安装(螺纹连接带水表) 2.材质:铜质 3.型号、规格:DN32 4.连接形式:螺纹连接 5.注:含倒流防止器、截止阀、水表、伸缩节、承盘短管管件 | 套 | 1 | 83.82 | 376.54 | 6.07 | 83.82 | 72.92 | 539.35
| 10-5-338 | 倒流防止器组成安装(螺纹连接带水表) DN32 | 组 | 1 | 83.82 | 39.33 | 6.07 | 83.82 | 72.92 | 539.35
| Z19000105@1 | 倒流防止器DN32 | 个 | 0.7761 |  | 103.02
| Z19000129@2 | 螺纹阀门DN32 | 个 | 1.5677 |  | 69.37
| Z18000347@1 | Y型过滤器DN32 | 个 | 0.7761 |  | 61.81
| Z24000003@1 | 螺纹水表DN32 | 个 | 0.7761 |  | 103.02
材料费中：暂估价合计
6 | 031004003001 | 洗脸盆 1.材质:陶瓷洗脸盆 2.附件名称、数量:含托架、感应式冲洗阀、水龙头、进水角阀、软管，S弯下水等配件 | 组 | 3 | 38.93 | 285.44 |  | 38.93 | 33.87 | 358.24
| 10-6-13 | 洗脸盆 挂墙式 组成安装 双嘴 | 10组 | 0.3 | 38.93 | 7.98 |  | 38.93 | 33.87 | 358.23
| Z21000021 | 洗脸盆 | 个 | 2.3515 |  | 277.46
材料费中：暂估价合计
7 | 031004003002 | 洗脸盆 1.材质:儿童洗脸盆 2.附件名称、数量:含托架、感应式冲洗阀、水龙头、进水角阀、软管，S弯下水等配件 | 组 | 1 | 38.93 | 424.17 |  | 38.93 | 33.87 | 496.97
| 10-6-13 | 洗脸盆 挂墙式 组成安装 双嘴 | 10组 | 0.1 | 38.93 | 7.98 |  | 38.93 | 33.87 | 496.96
| Z21000021@1 | 儿童洗脸盆 | 个 | 0.7838 |  | 416.19
材料费中：暂估价合计
8 | 031004006001 | 大便器 1.材质:蹲便器 2.规格、类型:5L 3.附件名称、数量:含进水角阀、延时自闭式冲洗阀、软管、存水弯等配件 | 组 | 6 | 71.82 | 245.54 |  | 71.82 | 62.48 | 379.84
| 10-6-34 | 蹲式大便器安装 瓷低水箱 | 10套 | 0.6 | 71.82 | 37.44 |  | 71.82 | 62.48 | 379.84
| Z21000053 | 瓷蹲式大便器 | 个 | 4.703 |  | 208.1
材料费中：暂估价合计
9 | 031004006002 | 大便器 1.材质:成人坐便器 2.规格、类型:见设计 3.附件名称、数量:含进水角阀、延时自闭式冲洗阀、软管、存水弯等配件 | 组 | 1 | 53.18 | 367.72 |  | 53.18 | 46.27 | 467.17
| 10-6-40 | 坐式大便器安装 连体水箱 | 10套 | 0.1 | 53.18 | 20.89 |  | 53.18 | 46.27 | 467.16
| Z21000061@1 | 坐便器 | 个 | 0.7838 |  | 346.83
材料费中：暂估价合计
10 | 031004006003 | 大便器 1.材质:儿童坐便器 2.规格、类型:见设计 3.附件名称、数量:含进水角阀、延时自闭式冲洗阀、软管、存水弯等配件 | 组 | 1 | 53.18 | 506.45 |  | 53.18 | 46.27 | 605.9
| 10-6-40 | 坐式大便器安装 连体水箱 | 10套 | 0.1 | 53.18 | 20.89 |  | 53.18 | 46.27 | 605.89
| Z21000061@2 | 儿童坐便器 | 个 | 0.7838 |  | 485.56
材料费中：暂估价合计
11 | 031004007001 | 小便器 1.材质:小便器 2.规格、类型:5L 3.附件名称、数量:含进水角阀、延时自闭式冲洗阀、软管等配件 | 组 | 4 | 25.7 | 145.17 |  | 25.7 | 22.36 | 193.23
| 10-6-43 | 壁挂式小便器安装 手动开关 | 10套 | 0.4 | 25.7 | 6.44 |  | 25.7 | 22.36 | 193.24
| Z21000067 | 挂式小便器 | 个 | 3.1353 |  | 138.73
材料费中：暂估价合计
12 | 031001005001 | 铸铁管 1.安装部位:室外埋地 2.介质:污水 3.材质、规格:柔性接口机制铸铁排水管DN100 4.连接形式:平口对接，橡胶圈密封 不锈钢卡箍卡紧 5.压力试验及吹、洗设计要求:满足灌水试验和通球试验 | m | 7 | 11.6 | 57.04 | 3.88 | 11.6 | 10.09 | 82.61
| 10-1-191 | 室外铸铁排水管(胶圈接口)≤DN100 | 10m | 0.7 | 11.6 | 9.3 | 3.88 | 11.6 | 10.09 | 82.61
| Z17000171@1 | 柔性接口机制铸铁排水管DN100 | m | 5.3945 |  | 47.74
材料费中：暂估价合计
13 | 031001006003 | 塑料管 1.安装部位:室内埋地 2.介质:污水 3.材质、规格:UPVC排水管DN100 4.连接形式:粘接 5.压力试验及吹、洗设计要求:满足灌水试验和通球试验 6.注:含预留孔洞及封堵 | m | 26.2 | 7.25 | 14.11 | 0.01 | 7.26 | 6.31 | 27.68
| 10-1-311 | 室外塑料排水管(粘接)≤dn110 | 10m | 2.62 | 7.25 | 0.23 | 0.01 | 7.26 | 6.31 | 27.68
| Z17000295@1 | UPVC排水管DN100 | m | 20.1906 |  | 13.64
| Z18000397@1 | 硬聚氯乙烯塑料管箍dn110 | 个 | 1.1793 |  | 0.24
材料费中：暂估价合计
14 | 031004014001 | 给、排水附(配)件 1.材质:铝合金或铜防返溢地漏 2.型号、规格:DN100 3.安装方式:粘接连接 | 个 | 3 | 26.94 | 104.3 |  | 26.94 | 23.44 | 154.68
| 10-6-96 | 地漏安装≤DN100 铸铁地漏 | 10个 | 0.3 | 26.94 | 0.25 |  | 26.94 | 23.44 | 154.68
| Z03000125@1 | 铝合金或铜防返溢地漏DN100 | 个 | 2.3515 |  | 104.05
材料费中：暂估价合计
15 | 031004014002 | 给、排水附(配)件 1.材质:地上清扫口 2.型号、规格:DN50 3.安装方式:粘接连接 | 个 | 3 | 6.43 | 34.8 |  | 6.43 | 5.6 | 46.83
| 10-6-98 | 地面扫除口安装≤DN50 | 10个 | 0.3 | 6.43 | 0.12 |  | 6.43 | 5.59 | 46.82
| Z03000127@2 | 地面扫除口DN50 | 个 | 2.3515 |  | 34.68
材料费中：暂估价合计
16 | 030404017001 | 配电箱 1.名称:总配电箱（ALZ） 2.接线端子材质、规格:含接线端子 3.安装方式:底距地 1.5米明装 4.注:含箱体防火堵洞，四周抹灰 | 台 | 1 | 192.31 | 2021.28 | 67.76 | 192.31 | 167.31 | 2448.66
| 4-2-77 | 成套配电箱安装 落地式 | 台 | 1 | 192.31 | 21.28 | 67.76 | 192.31 | 167.31 | 448.66
| 补充主材040 | 总配电箱（ALZ） | 台 | 1 |  | 2000
材料费中：暂估价合计
17 | 030404034001 | 照明开关 1.名称:单极开关 10A 2.安装方式:下沿距地 1.3米，暗装 | 个 | 6 | 5.77 | 14.61 |  | 5.77 | 5.02 | 25.4
| 4-14-351 | 跷板暗开关(单控) 单联 | 套 | 6 | 5.77 | 0.6 |  | 5.77 | 5.02 | 25.4
| Z26000011@1 | 单联单控开关 | 只 | 4.7495 |  | 14.01
材料费中：暂估价合计
18 | 030404035001 | 插座 1.名称:安全型插座单相五孔 2.规格:10A 3.安装方式:下沿距地0.3米，暗装 | 个 | 2 | 5.31 | 14.54 |  | 5.31 | 4.62 | 24.47
| 4-14-381 | 暗插座≤15A 单相 | 套 | 2 | 5.31 | 0.53 |  | 5.31 | 4.62 | 24.47
| Z26000029@1 | 安全型插座单相五孔插座 | 套 | 1.5832 |  | 14.01
材料费中：暂估价合计
19 | 030409002001 | 接地母线 1.材质:40*4热镀锌扁钢 2.安装形式:砖、混结构暗敷设 | m | 4 | 3.73 | 5.87 | 0.5 | 3.73 | 3.24 | 13.34
| 4-10-64 | 接地母线敷设 砖、混结构暗敷设截面≤200mm2 | 10m | 0.4 | 3.73 | 0.82 | 0.5 | 3.73 | 3.24 | 13.33
| Z27000025@1 | 40*4热镀锌扁钢 | m | 3.2595 |  | 5.04
材料费中：暂估价合计
20 | 030409002002 | 接地母线 1.材质:40*4热镀锌扁钢 2.安装形式:埋地敷设 3.注:含沟槽人工挖填土 | m | 16 | 12.59 | 5.23 | 4.44 | 12.59 | 10.95 | 33.21
| 4-10-66 | 接地母线敷设 埋地敷设截面≤200mm2 | 10m | 1.6 | 3.54 | 0.19 | 0.6 | 3.54 | 3.08 | 12.46
| 借1-2-39 | 挖掘机挖一般土方 普通土 | 10m3 | 1.6 | 0.51 |  | 1.74 | 0.51 | 0.45 | 2.7
| 借1-4-13 | 机械夯填槽坑 | 10m3 | 1.6 | 8.54 |  | 2.1 | 8.54 | 7.43 | 18.06
| Z27000025@1 | 40*4热镀锌扁钢 | m | 13.0379 |  | 5.04
材料费中：暂估价合计
21 | 030411001001 | 配管 1.材质:刚性阻燃管 2.规格:PC20 3.配置形式:暗配 4.注:含墙面剔槽及恢复 | m | 98.57 | 3.13 | 1.89 |  | 3.13 | 2.72 | 7.74
| 4-12-177 | 砖、混凝土结构暗配刚性阻燃管 DN20内 | 100m | 0.9857 | 3.13 | 0.38 |  | 3.13 | 2.72 | 7.74
| Z29000069@1 | PVC阻燃管DN20 | m | 84.1466 |  | 1.51
材料费中：暂估价合计
22 | 030411004001 | 配线 1.规格:BV4mm2 2.配线部位:管内穿线 | m | 56.24 | 0.67 | 2.31 |  | 0.67 | 0.58 | 3.56
| 4-13-25 | 动力管内穿线 铜芯截面≤4mm2 | 100m单线 | 0.5624 | 0.67 | 0.15 |  | 0.67 | 0.58 | 3.56
| Z28000055@1 | BV-4mm2 | m | 45.8283 |  | 2.16
材料费中：暂估价合计
23 | 030411004002 | 配线 1.规格:BV2.5mm2 2.配线部位:管内穿线 | m | 156.17 | 0.59 | 1.57 |  | 0.59 | 0.51 | 2.67
| 4-13-24 | 动力管内穿线 铜芯截面≤2.5mm2 | 100m单线 | 1.5617 | 0.59 | 0.13 |  | 0.59 | 0.51 | 2.67
| Z28000055@2 | BV2.5 | m | 127.2583 |  | 1.44
材料费中：暂估价合计
24 | 030411004003 | 配线 1.名称:接地线 2.规格:BV16 3.配线部位:管内穿线 | m | 2.36 | 0.75 | 11 |  | 0.75 | 0.65 | 12.4
| 4-13-28 | 动力管内穿线 铜芯截面≤16mm2 | 100m单线 | 0.0236 | 0.75 | 0.19 |  | 0.75 | 0.66 | 12.42
| Z28000055@3 | BV16 | m | 1.9231 |  | 10.81
材料费中：暂估价合计
25 | 030411006001 | 接线盒 1.名称:接线盒 2.材质:塑料 3.安装形式:暗装 | 个 | 12 | 2.85 | 2.23 |  | 2.85 | 2.48 | 7.56
| 4-12-232 | 暗装 接线盒 | 10个 | 1.2 | 2.85 | 0.83 |  | 2.85 | 2.48 | 7.56
| Z29000137 | 接线盒 | 个 | 9.4991 |  | 1.4
材料费中：暂估价合计
26 | 030411006002 | 接线盒 1.名称:开关插座盒 2.材质:塑料 3.安装形式:暗装 | 个 | 8 | 3.1 | 1.78 |  | 3.1 | 2.7 | 7.58
| 4-12-233 | 暗装 开关插座盒 | 10个 | 0.8 | 3.1 | 0.38 |  | 3.1 | 2.7 | 7.58
| Z29000137 | 接线盒 | 个 | 6.3327 |  | 1.4
材料费中：暂估价合计
27 | 030412001001 | 普通灯具 1.名称:LED吸顶灯（防水型） 2.规格:10W 3.类型:吸顶安装 | 套 | 10 | 7.26 | 139.99 |  | 7.26 | 6.31 | 153.56
| 4-14-13 | 座灯头 | 套 | 10 | 7.26 | 1.26 |  | 7.26 | 6.31 | 153.56
| Z25000011@1 | LED吸顶灯（防水型） | 套 | 7.8383 |  | 138.73
材料费中：暂估价合计
28 | 030414002001 | 送配电装置系统 1.名称:送配电装置系统调试 1kV交流供电 (综合) | 系统 | 1 | 215.4 | 1.52 | 32.16 | 215.4 | 187.4 | 436.48
| 4-16-35 | 送配电装置系统调试 1kV交流供电 (综合) | 系统 | 1 | 215.4 | 1.52 | 32.16 | 215.4 | 187.4 | 436.48
材料费中：暂估价合计
29 | 030414011001 | 接地装置 1.名称:接地网调试 | 系统 | 1 | 509.22 | 8.07 | 175.94 | 509.22 | 443.02 | 1136.25
| 4-16-74 | 接地网 | 系统 | 1 | 509.22 | 8.07 | 175.94 | 509.22 | 443.02 | 1136.25
材料费中：暂估价合计
30 | 031002003002 | 套管 1.名称、类型:刚性防水套管 2.规格:介质管道≤DN80 3.填料材质:油麻 | 个 | 1 | 45.07 | 76.15 |  | 45.07 | 39.21 | 160.43
| 10-11-82 | 刚性防水套管安装 介质管道≤DN80 | 个 | 1 | 45.07 | 7.47 |  | 45.07 | 39.21 | 160.43
| Z18000405@1 | 刚性防水套管DN80 | 个 | 0.7761 |  | 68.68
材料费中：暂估价合计

## 表-07 措施项目清单计价汇总表
序号 | 项目名称 | 金额（元）
1 | 总价措施项目 | 408.12
2 | 单价措施项目
合 计 |  | 408.12

## 表-08 总价措施项目清单与计价表
序号 | 项目名称 | 计算基础 | 费 率（%） | 金额（元） | 备注
1 | 夜间施工费 | 省人工费 | 2.5 | 125.65
2 | 二次搬运费 | 省人工费 | 2.1 | 99.13
3 | 冬雨季施工增加费 | 省人工费 | 2.8 | 132.17
4 | 已完工程及设备保护费 | 省人工费 | 1.2 | 51.17
408.12

## 表-09 单价措施项目清单与计价表
序号 | 项目编码 | 项目名称 项目特征 | 计量 单位 | 工程数量 | 金额（元）
[5 empty] | 综合单价 | 合价 | 其中：暂估价
合 计

## 表-10 措施项目清单综合单价分析表
序号 | 项目编码 | 项目名称 | 单位 | 工程量 | 综合单价组成(元) |  |  |  |  | 综合单价(元)
[5 empty] | 人工费 | 材料费 | 机械费 | 计费基础 | 管理费和利润

## 表-11 其他项目清单与计价汇总表
序号 | 项目名称 | 计量单位 | 金额（元） | 备注
1 | 暂列金额 | 项 |  | 详见暂列金额表
2 | 专业工程暂估价 | 项 |  | 详见专业工程暂估价表
3 | 特殊项目暂估价 | 项 |  | 详见特殊项目暂估价表
4 | 计日工 |  |  | 详见计日工表
5 | 采购保管费 |  |  | 详见总承包服务费、采购保管费表
6 | 其他检验试验费
7 | 总承包服务费 |  |  | 详见总承包服务费、采购保管费表
8 | 其他
合 计 |  |  | 0 | —

## 表-11-1 暂列金额明细表
序号 | 项目名称 | 计量单位 | 暂定金额(元) | 备注
1 | 暂列金额 | 项 |  | 一般可按分部分项工程费的10%~15%估列
合 计

## 表-11-2 材料暂估价一览表（不含设备）
序号 | 材料名称、规格、型号 | 计量单位 | 数量 | 单价(元) | 合价(元) | 备注

## 表-11-3 专业工程暂估价表
序号 | 工程名称 | 工程内容 | 金额（元） | 备注
合 计

## 表-11-5 计日工表
编号 | 项目名称、型号、规格 | 单位 | 暂定数量 | 综合单价 | 合价
一 | 人工
人工小计
二 | 材料
材料小计
三 | 机械
机械小计
总 计

## 表-11-6 总承包服务费、采购保管费计价表
顺序号 | 项目名称及服务内容 | 项目费用(元) | 费率(%) | 金额(元)
1 | 总承包服务费 | 0 | 3
2 | 材料采购保管费 |  | 2.5
3 | 设备采购保管费 |  | 1
合 计

## 表-12 规费、税金项目清单与计价表
序号 | 项目名称 | 计算基础 | 费率(%) | 金额(元)
1 | 规费 |  |  | 1269.92
1.1 | 安全文明施工费 |  |  | 894.51
1.1.1 | 安全施工费 | 分部分项工程费+措施项目费+其他项目费-不取规费_合计 | 2.34 | 420.31
1.1.2 | 环境保护费 | 分部分项工程费+措施项目费+其他项目费-不取规费_合计 | 0.29 | 52.09
1.1.3 | 文明施工费 | 分部分项工程费+措施项目费+其他项目费-不取规费_合计 | 0.59 | 105.98
1.1.4 | 临时设施费 | 分部分项工程费+措施项目费+其他项目费-不取规费_合计 | 1.76 | 316.13
1.2 | 社会保险费 | 分部分项工程费+措施项目费+其他项目费-不取规费_合计 | 1.52 | 273.02
1.3 | 住房公积金 | 分部分项工程费+措施项目费+其他项目费-不取规费_合计 | 0.21 | 37.72
1.4 | 环境保护税 | 分部分项工程费+措施项目费+其他项目费-不取规费_合计 | 0.27 | 48.5
1.5 | 建设项目工伤保险 | 分部分项工程费+措施项目费+其他项目费-不取规费_合计 | 0.09 | 16.17
2 | 税金 | 分部分项工程费+措施项目费+其他项目费+规费+设备费-不取税金_合计-甲供材料费-甲供主材费-甲供设备费 | 9 | 1730.88
合 计 |  |  |  | 3000.8

## 表-13 材料汇总表
序号 | 材料编码 | 材料名称及规格 | 单位 | 数量 | 单价（元） | 合价（元） | 备注
1 | 01030007 | 钢丝φ1.6 | kg | 0.16 | 6.73 | 1.04 | 乙供
2 | 01030043 | 镀锌低碳钢丝14#～16# | kg | 2.14 | 6.08 | 12.99 | 乙供
3 | 01030051 | 镀锌低碳钢丝18#～22# | kg | 0.05 | 6.92 | 0.32 | 乙供
4 | 01030081 | 镀锌低碳钢丝φ2.8～4.0 | kg | 0.05 | 6.42 | 0.35 | 乙供
5 | 01090021 | 圆钢φ10～14 | kg | 0.12 | 4.01 | 0.49 | 乙供
6 | 01130029 | 镀锌扁钢-25×4 | kg | 1.16 | 4.19 | 4.88 | 乙供
7 | 01290183 | 热轧厚钢板δ8.0～15.0 | kg | 0.1 | 3.82 | 0.39 | 乙供
8 | 01290193 | 热轧厚钢板δ12～20 | kg | 0.38 | 3.74 | 1.42 | 乙供
9 | 01290237 | 钢垫板δ1～2 | kg | 0.23 | 4.49 | 1.05 | 乙供
10 | 02010007 | 橡胶板δ1～3 | kg | 0.02 | 11.15 | 0.28 | 乙供
11 | 02050151 | 橡胶密封圈(排水)DN100 | 个 | 4 | 13.58 | 54.3 | 乙供
12 | 02190037 | 塑料胀塞φ6～8 | 个 | 8.54 | 0.06 | 0.51 | 乙供
13 | 02270001 | 白布 | kg | 0.06 | 6.88 | 0.43 | 乙供
14 | 02270021 | 棉纱头 | kg | 0.46 | 6.95 | 3.18 | 乙供
15 | 02270025 | 破布 | kg | 0.16 | 6.7 | 1.1 | 乙供
16 | 03010075 | 木螺钉M4×40 | 个 | 12.85 | 0.07 | 0.9 | 乙供
17 | 03010089 | 木螺钉M(2～4)×(6～65) | 个 | 24.21 | 0.12 | 2.91 | 乙供
18 | 03010463 | 精制镀锌六角带帽螺栓M10×100内 | 套 | 4.75 | 0.57 | 2.71 | 乙供
19 | 03010511 | 六角螺栓 | kg | 0.63 | 10.18 | 6.39 | 乙供
20 | 03010665 | 六角螺栓带螺母、垫圈M12×14～75 | 套 | 0.96 | 0.77 | 0.74 | 乙供
21 | 03010821 | 膨胀螺栓M6～12×50～120 | 套 | 55.95 | 0.97 | 54.28 | 乙供
22 | 03010907 | 镀锌锁紧螺母DN(15～20)×3 | 个 | 27.12 | 0.39 | 10.58 | 乙供
23 | 03051303 | 刚性阻燃管专用弹簧 | 根 | 0.08 | 8.2 | 0.64 | 乙供
24 | 03072301 | 大便器排水接头 | 个 | 6.27 | 17.02 | 106.73 | 乙供
25 | 03110123 | 尼龙砂轮片φ400 | 片 | 0.04 | 11.2 | 0.43 | 乙供
26 | 03110167 | 钢锯条 | 条 | 2.32 | 0.44 | 1.02 | 乙供
27 | 03110171 | 锯条(各种规格) | 根 | 3.2 | 0.42 | 1.34 | 乙供
28 | 03110173 | 钢丝刷子 | 把 | 0 | 2.81 | 0.01 | 乙供
29 | 03110179 | 铁砂布 | 张 | 0.52 | 0.75 | 0.39 | 乙供
30 | 03110181 | 铁砂布0#～2# | 张 | 0.78 | 0.75 | 0.58 | 乙供
31 | 03130115 | 电焊条J422 φ3.2 | kg | 0.43 | 8.32 | 3.58 | 乙供
32 | 03130133 | 低碳钢焊条J422 φ3.2 | kg | 0.58 | 10.37 | 6.01 | 乙供
33 | 03130515 | 焊锡 | kg | 0.3 | 35.52 | 10.82 | 乙供
34 | 03130517 | 焊锡膏 | kg | 0.02 | 16.06 | 0.27 | 乙供
35 | 03130833 | 冲击钻头φ6～8 | 个 | 0.05 | 4.41 | 0.24 | 乙供
36 | 03130845 | 冲击钻头φ8～16 | 个 | 0.64 | 5.4 | 3.47 | 乙供
37 | 04010009 | 水泥42.5MPa | kg | 1.04 | 0.53 | 0.55 | 乙供
38 | 04030007 | 砂子 | m3 | 0.04 | 237.86 | 9.97 | 乙供
39 | 04030009 | 砂子 | kg | 0.57 | 237.86 | 135.49 | 乙供
40 | 04090017 | 石灰膏 | m3 | 0.09 | 291.75 | 25.13 | 乙供
41 | 04130017 | 烧结粉煤灰砖240×115×53 | 千块 | 0.07 | 675.73 | 50.34 | 乙供
42 | 13010031 | 酚醛调和漆 | kg | 0.04 | 11.41 | 0.44 | 乙供
43 | 13010107 | 沥青清漆L01 | kg | 0.08 | 7.07 | 0.55 | 乙供
44 | 13050005 | 防锈漆C53-1 | kg | 0.02 | 14.16 | 0.22 | 乙供
45 | 13050013 | 酚醛防锈漆(各色) | kg | 0.02 | 13.27 | 0.21 | 乙供
46 | 13350009 | 防水密封胶 | 支 | 3.79 | 11.58 | 43.86 | 乙供
47 | 13350027 | 密封油膏 | kg | 0.33 | 1.53 | 0.51 | 乙供
48 | 13350045 | 聚四氟乙烯生料带宽20 | m | 32.5 | 0.53 | 17.23 | 乙供
49 | 13350103 | 油麻 | kg | 1.72 | 7.28 | 12.55 | 乙供
50 | 14030013 | 汽油70#～90# | kg | 0 | 7.63 | 0.03 | 乙供
51 | 14030017 | 汽油92#～95# | kg | 0.88 | 8.12 | 7.15 | 乙供
52 | 14070011 | 机油 | kg | 0.03 | 9.43 | 0.29 | 乙供
53 | 14090001 | 电力复合脂 | kg | 0.04 | 38.78 | 1.5 | 乙供
54 | 14330041 | 丙酮 | kg | 0.22 | 6.28 | 1.4 | 乙供
55 | 14390001 | 氧气 | m3 | 0.45 | 4.27 | 1.94 | 乙供
56 | 14390005 | 乙炔气 | kg | 0.15 | 14.86 | 2.25 | 乙供
57 | 14410057 | 胶合剂 | kg | 0.06 | 12.77 | 0.78 | 乙供
58 | 14410097 | 粘接剂 | kg | 0.17 | 14.04 | 2.44 | 乙供
59 | 14430027 | 自粘性橡胶带20mm×5m | 卷 | 0.16 | 5.8 | 0.9 | 乙供
60 | 14430029 | 自粘性橡胶带25mm×20m | 卷 | 0.52 | 13.19 | 6.86 | 乙供
61 | 15010009 | 石棉绒 | kg | 0.36 | 2.78 | 1.01 | 乙供
62 | 15010071 | 石棉橡胶板(低压) δ0.8～6.0 | kg | 0.03 | 8.25 | 0.28 | 乙供
63 | 17010023 | 焊接钢管DN20 | m | 0.04 | 5.79 | 0.26 | 乙供
64 | 17010025 | 焊接钢管DN25 | m | 0.23 | 8.19 | 1.91 | 乙供
65 | 17070029 | 无缝钢管D22×2 | m | 0.03 | 4.03 | 0.11 | 乙供
66 | 17190009 | 输水软管φ25 | m | 0.06 | 9.29 | 0.52 | 乙供
67 | 17250019 | 塑料软管 | kg | 0.23 | 12.79 | 2.98 | 乙供
68 | 17270035 | 橡胶软管DN20 | m | 0.02 | 7.65 | 0.15 | 乙供
69 | 18010017 | 排水铸铁接轮DN100 | 个 | 0.22 | 19.12 | 4.15 | 乙供
70 | 18150153 | 热镀锌活接头DN25 | 个 | 1.57 | 4.42 | 6.93 | 乙供
71 | 18150155 | 热镀锌活接头DN32 | 个 | 0.78 | 7.52 | 5.89 | 乙供
72 | 18150171 | 热镀锌六角内接头DN25 | 个 | 1.25 | 1.59 | 1.99 | 乙供
73 | 18150173 | 热镀锌六角内接头DN32 | 个 | 3.92 | 2.48 | 9.72 | 乙供
74 | 19000009 | 螺纹阀门DN15 | 个 | 0.06 | 13.72 | 0.77 | 乙供
75 | 19000011 | 螺纹阀门DN20 | 个 | 0.01 | 30.64 | 0.4 | 乙供
76 | 21150001 | 大便器胶皮碗(配喉箍) | 套 | 4.89 | 1.21 | 5.92 | 乙供
77 | 24110005 | 弹簧压力表Y-100 0～1.6MPa | 块 | 0.06 | 23.89 | 1.49 | 乙供
78 | 24590013 | 压力表弯管DN15 | 个 | 0.06 | 6.35 | 0.4 | 乙供
79 | 27170021 | 电气绝缘胶带18mm×10m×0.13mm | 卷 | 1.22 | 8.85 | 10.78 | 乙供
80 | 28030023 | 铜芯塑料绝缘电线BV-2.5mm2 | m | 2.84 | 1.5 | 4.26 | 乙供
81 | 28030069 | 铜芯橡皮绝缘电线BX-2.5mm2 | m | 1.82 | 1.4 | 2.54 | 乙供
82 | 28030103 | 塑料绝缘线BV-2.5mm2 | m | 1.42 | 1.55 | 2.2 | 乙供
83 | 29060023 | 塑料护口钢管用15～20 | 个 | 27.12 | 0.08 | 2.17 | 乙供
84 | 29060077 | 镀锌扁钢卡子25×4 | kg | 0.43 | 5.62 | 2.42 | 乙供
85 | 29060237 | 阻燃管接头FST20 | 个 | 19.7 | 0.52 | 10.24 | 乙供
86 | 29060277 | 阻燃管入盒接头及锁母20 | 套 | 11.82 | 1 | 11.82 | 乙供
87 | 34090061 | 塑料圆台 | 块 | 8.15 | 0.62 | 5.05 | 乙供
88 | 34110003 | 水 | m3 | 0.55 | 5.87 | 3.22 | 乙供
89 | 34110009 | 电 | kW·h | 4.45 | 0.8 | 3.56 | 乙供
90 | 88000053 | 其他材料费 | 元 | 17.36 | 1 | 17.36 | 乙供
91 | 03000125 | 铝合金或铜防返溢地漏DN100 | 个 | 2.35 | 132.74 | 312.14 | 乙供
92 | 03000127 | 地面扫除口DN50 | 个 | 2.35 | 44.25 | 104.05 | 乙供
93 | 17000031 | 焊接钢管DN80 | m | 0.25 | 32.74 | 8.08 | 乙供
94 | 17000171 | 柔性接口机制铸铁排水管DN100 | m | 5.39 | 61.95 | 334.19 | 乙供
95 | 17000265 | PPR管（S4系列）dn25 | m | 21.12 | 3.98 | 84.04 | 乙供
96 | 17000265 | PPR冷水管（S4系列）dn20 | m | 11.83 | 3.54 | 41.87 | 乙供
97 | 17000295 | UPVC排水管DN100 | m | 20.19 | 17.7 | 357.37 | 乙供
98 | 18000183 | 室内塑料给水管热熔管件dn25 | 个 | 25.46 | 3.54 | 90.13 | 乙供
99 | 18000183 | 室内塑料给水管热熔管件dn20 | 个 | 17.69 | 2.65 | 46.89 | 乙供
100 | 18000347 | Y型过滤器DN32 | 个 | 0.78 | 79.65 | 61.81 | 乙供
101 | 18000397 | 硬聚氯乙烯塑料管箍dn110 | 个 | 1.18 | 5.31 | 6.26 | 乙供
102 | 18000405 | 刚性防水套管DN80 | 个 | 0.78 | 88.5 | 68.68 | 乙供
103 | 19000105 | 倒流防止器DN32 | 个 | 0.78 | 132.74 | 103.02 | 乙供
104 | 19000129 | 截止阀DN25 | 个 | 1.57 | 35.4 | 55.5 | 乙供
105 | 19000129 | 螺纹阀门DN32 | 个 | 1.57 | 44.25 | 69.37 | 乙供
106 | 21000021 | 洗脸盆 | 个 | 2.35 | 353.98 | 832.38 | 乙供
107 | 21000021 | 儿童洗脸盆 | 个 | 0.78 | 530.97 | 416.19 | 乙供
108 | 21000053 | 瓷蹲式大便器 | 个 | 4.7 | 265.49 | 1248.59 | 乙供
109 | 21000061 | 坐便器 | 个 | 0.78 | 442.48 | 346.83 | 乙供
110 | 21000061 | 儿童坐便器 | 个 | 0.78 | 619.47 | 485.56 | 乙供
111 | 21000067 | 挂式小便器 | 个 | 3.14 | 176.99 | 554.92 | 乙供
112 | 24000003 | 螺纹水表DN32 | 个 | 0.78 | 132.74 | 103.02 | 乙供
113 | 25000011 | LED吸顶灯（防水型） | 套 | 7.84 | 176.99 | 1387.3 | 乙供
114 | 26000011 | 单联单控开关 | 只 | 4.75 | 17.7 | 84.07 | 乙供
115 | 26000029 | 安全型插座单相五孔插座 | 套 | 1.58 | 17.7 | 28.02 | 乙供
116 | 27000025 | 40*4热镀锌扁钢 | m | 16.3 | 6.19 | 100.88 | 乙供
117 | 28000055 | BV-4mm2 | m | 45.83 | 2.65 | 121.45 | 乙供
118 | 28000055 | BV2.5 | m | 127.26 | 1.77 | 225.25 | 乙供
119 | 28000055 | BV16 | m | 1.92 | 13.27 | 25.52 | 乙供
120 | 29000069 | PVC阻燃管DN20 | m | 84.15 | 1.77 | 148.94 | 乙供
121 | 29000137 | 接线盒 | 个 | 15.83 | 1.77 | 28.02 | 乙供
122 | 补充主材040 | 总配电箱（ALZ） | 台 | 1 | 2000 | 2000 | 乙供

## 表-14 人机汇总表
序号 | 名称 | 规格型号 | 单位 | 数量 | 单价（元） | 合价（元）
一 | 人工
1 | 综合工日(土建) |  | 工日 | 1.3162 | 110 | 144.78
2 | 综合工日(安装) |  | 工日 | 27.9768 | 120 | 3357.21
| 小计 |  |  |  |  | 3501.99
二 | 机械
1 | 手持式万用表 |  | 台班 | 1.3054 | 4.11 | 5.36
2 | 接地电阻测试仪 |  | 台班 | 3.2641 | 53.9 | 175.94
3 | 相位表 |  | 台班 | 0.61232 | 9.61 | 5.88
4 | 振荡器 |  | 台班 | 0.61232 | 17.06 | 10.45
5 | 电缆测试仪 |  | 台班 | 0.65267 | 16.04 | 10.47
6 | 履带式推土机 | 75kW | 台班 | 0.00248 | 880.62 | 2.18
7 | 履带式单斗挖掘机 | (液压)1m3 | 台班 | 0.02235 | 1146.75 | 25.63
8 | 电动夯实机 | 250N·m | 台班 | 1.1858 | 28.3 | 33.56
9 | 汽车式起重机 | 5t | 台班 | 0.07295 | 622.96 | 45.44
10 | 汽车式起重机 | 8t | 台班 | 0.03368 | 726.64 | 24.47
11 | 载重汽车 | 4t | 台班 | 0.04346 | 406.12 | 17.65
12 | 载重汽车 | 5t | 台班 | 0.00598 | 433.04 | 2.59
13 | 砂轮切割机 | φ400 | 台班 | 0.01086 | 23.98 | 0.26
14 | 管子切断套丝机 | 159mm | 台班 | 0.04114 | 22.95 | 0.94
15 | 液压断管机 |  | 台班 | 0.00217 | 20.02 | 0.04
16 | 电动单级离心清水泵 | 100mm | 台班 | 0.00841 | 36.85 | 0.31
17 | 试压泵 | 3MPa | 台班 | 0.05914 | 18.86 | 1.12
18 | 交流弧焊机 | 21kV·A | 台班 | 0.25222 | 64.6 | 16.29
19 | 电焊机 | (综合) | 台班 | 0.09094 | 71.38 | 6.49
| 小计 |  |  |  |  | 385.09